## CONDITIONS
|  |  | LOCK_CALCULATOR v1.03 | Language
EN
LOCK CALCULATOR
GENERAL TERMS AND CONDITIONS OF THE LICENSE AGREEMENT FOR THE USE OF THE SPREADSHEET "LOCK_CALCULATOR_v1.03"
#VALUE!
1. SUBJECT
With these General Terms and Conditions (or "Agreement"), ROTHO BLAAS SRL, with registered office at I-39040 Cortaccia (BZ), Via dell'Adige 2/1 (hereinafter "RB") grants the user the non-exclusive and revocable right to use the spreadsheet (hereinafter "XLS") free of charge under the following conditions and during the term of this Agreement. In any case, RB does not guarantee the legal and design conformity of the calculations, as RB intends to provide only an indicative calculation tool to be considered as a technical-commercial service within the sales activity. XLS allows the user to perform static calculations only for the products and materials indicated in each of its sections. This Agreement expressly prohibits to use XLS to manufacture products that are not indicated. This Agreement therefore governs the relationship between the User and RB with respect to the use of this spreadsheet. By downloading and using XLS, the user accepts this Agreement and the conditions set out herein.
2. TECHNICAL-STANDARDS REFERENCES
RB carried out the checks according to the Limit State method in accordance with EN 1995-1-1 Eurocode 5 - Design of timber structures and EN 1999-1-1 Eurocode 9 - Design of aluminium structures. For the mechanical resistance values and the geometry of the connectors, reference was made to ETA-19/0831.
3. RB RIGHTS AND OBLIGATIONS
RB: a) makes available XLS to the User free of charge, as it is; b) does not provide the user with any technical support for using XLS; c) does not guarantee that XLS complies with the regulations in force or with the calculations design made using it. In particular, as a result of changes to the relevant provisions, such as standards, approvals, etc., the spreadsheet may become invalid in part or in full. d) while reserving the right to update, revise and develop XLS, RB does not assume any obligation towards the user to verify, correct, complete or update the spreadsheet and/or make the updates available to the user.
4. USER RIGHTS AND OBLIGATIONS
The User declares to use the spreadsheet as a professional excluding any use as a consumer, and to always comply with the following obligations and prohibitions: a) obligation and responsibility to verify that XLS meets the specific needs and that it is compatible with the hardware-software-systems; b) obligation to verify, for each use, the compliance of the calculations made through XLS to the regulations in force and to the project; c) obligation to verify the legal compliance of the calculations made through the Software; d) obligation to use the latest version of XLS made available by the RB contact person, checking at each use for any updates that have occurred; e) prohibition to use XLS for products not indicated in each calculation section; f) obligation to use updated antivirus software that complies with the industry standard in force; g) obligation not to assign the licence to use XLS to third parties and/or in any other way transfer, pledge or lease, rent or share with others or sublicense the rights to use the spreadsheet; h) prohibition to modify or vary XLS in any way, including through third parties. The user commits himself to ask the RB contact person for the last version of the XLS.
5. COPYRIGHTS
The copyrights on the formulations referred to in the spreadsheet and all the intellectual and industrial property rights underlying them (such as, but not limited to: trademarks, patents, trade secrets, know-how, confidential information) are and remain the exclusive property of RB. This agreement does not transfer any of the above rights to the user.
6. DURATION, WITHDRAWAL AND TERMINATION
These general conditions and, consequently, the licence to use the spreadsheet, are valid from the moment of downloading it until the termination of its use. The user may withdraw from this Agreement at any time by deleting the XLS and all copies from its systems. RB may withdraw from this Agreement and deactivate the service in the event of a breach of any of the provisions governing the license of use. In the event that RB notifies its termination, the user shall remove the spreadsheet and any copies thereof from its systems.
7. RESPONSIBILITY
The user is solely responsible for the use of XLS, including, but not limited to, all calculations, printouts, export data made with it and/or for entry errors, protection of data files and maintenance and in general for any use of the spreadsheet. RB does not guarantee and in no case can be held responsible for damages, losses and costs or other consequences, for any reason (warranty for defects, warranty for malfunction, product or legal responsibility, etc.) deriving from: • use of XLS, calculations made, compliance with current legislation, with the design or other User needs; • hardware and software compatibility, viruses, malfunctions, defects, errors or gaps; • failure to update the spreadsheet and/or interruption of the availability of the spreadsheet and/or termination of the agreement for any reason; • infringement of intellectual property rights of third parties. The user confirms to have understood and accepted the disclaimers and limitations of liability and claim of this Agreement. The user also confirms that the spreadsheet is available for free, that the exclusions and limitations are fundamental elements of this Agreement and that RB does not make its spreadsheet available to the user if the exclusions or limitations are deleted or modified in favour of the user.
8. REFUND
The user agrees to indemnify and hold harmless RB, its subsidiaries and its or its officers, directors, employees, successors and appointees (each individually, ""Beneficiary"", collectively, the ""Beneficiaries"") for the costs incurred in relation to claims made by third parties for damages or losses deriving from the use of the spreadsheet by the user (including, but not limited to, fees and management costs incurred by RB).
9. MISCELLANEOUS
These general conditions constitute the entire agreement between RB and the user regarding the subject matter and replace all previous, oral or written agreements, as well as any agreements between RB and the user.
10. LANGUAGE
In the event of differences between versions of these conditions in the various languages, the English text is binding and takes precedence with respect to the translations.
11. APPLICABLE LAW AND COURT OF JURISDICTION
This agreement and any relationship between the parties is governed exclusively by the Italian law. Any dispute that may arise between the parties in relation to this agreement, that cannot be resolved amicably, shall be brought before the court of Bolzano.
12. PRIVACY
Refer to the privacy policy available at the link:
https://www.rothoblaas.com/privacy-policy
ACCEPT

## LOCK-T
PORCENTAJE DE USO DE LA CONEXIÓN
| 6.1 Corte vertical (Fv) | 6.899% |  |  | 6.3 Axial (Fax) | 24.16%
| 6.2 Corte elevación (Fup) | 22.47% |  |  | 6.4 Corte lateral (Flat) | 3.481%
| 7. Solicitación combinada | 6.314%
LOCK_CALCULATOR v. 1.03
CÁLCULO CONECTOR OCULTO DE CONEXIÓN MADERA-MADERA LOCK-T
1. Información general
| Fecha | 2024-07-08 | [5 empty] | ES
| Técnico comercial RothoBlaas | …
| Proyecto | …
| Proyectista | … | [11 empty] | NTC 2018
EC 1995-1-1
| Norma de cálculo | EC 1995-1-1
| Unión n° | …
| Notas | …
2. Combinaciones
| Clases de servicio |  |  | 1 | Se caracteriza por una humedad del material en equilibrio con el ambiente a una temperatura de 20°C y una humedad relativa del aire circundante que no supera el 65%, si no durante unas semanas al año.
| Clase de duración de la carga |  |  | Media duración | Cargas variables de edificios, excepto las relativas a almacenes y depósitos.
| Coeficiente kmod | kmod | [-] | 0.8
| Producción controlada continuamente (VOC <15%) |  |  | No
| Coeficiente de seguridad conexión | γM | [-] | 1.3
| Coeficiente de seguridad aluminio | γM | [-] | 1.25
[16 empty] | Viga | Trave
| 3. Solicitaciones de proyecto | [12 empty] | dimensioni minime |  | Pilar | Pilastro
118
| Acción de corte vertical | Fv,Ed | [kN] | 4 | [9 empty] | 80
| Acción de corte por elevación | Fup,Ed | [kN] | 1
| Acción axial | Fax,Ed | [kN] | 2
| Acción lateral | Flat,Ed | [kN] | 1 | [12 empty] | Muescado columna |  |  |  |  | 0
[17 empty] | Muescado viga principal | Notch in header beam |  | Muescado columna | Notch in column | 1
[14 empty] | dimensioni minime senza preforo |  |  | Muescado viga secundaria | Notch in joist |  | Muescado viga secundaria | Notch in joist | 2
| 4. Elementos de madera | [7 empty] | 0 |  |  |  |  | 126 |  |  | Tornillos inclinados | Inclined screw |  | Tornillos inclinados | Inclined screw | 3
[14 empty] | 290 |  |  | LOCK STOP | LOCK STOP |  | LOCK STOP | LOCK STOP | 4
| Configuración por resistencia lateral |  |  | Muescado viga principal |  |  |  |  | trave | 1
[9 empty] | pilastro | 0
| 4.1 Elemento principal | Fresado para carcasa de conector Sf=20 mm | [6 empty] | n. connettori | 1
[9 empty] | configurazione | 1
| Base de la viga | Bh | [mm] | 180 | ¡¡ elemento demasiado pequeño para el conector seleccionado !! |  |  |  | evo | 1 | [6 empty] | Muescado viga principal
| Altura de la viga | Hh | [mm] | 400 |  |  |  |  | 0 |  |  |  |  | Dimensioni minime |  |  | Muescado viga secundaria
| Tipo de madera | - | [-] | GL24h |  |  |  |  | 0 |  |  |  |  | elemento principale |  |  | Tornillos inclinados
| Orientación del elemento principal | - | [-] | Viga | [9 empty] | trave |  |  | LOCK STOP
| Clase de resistencia para madera EN 14080:2013 |  |  | GL24h | Para tornillos de fijación sobre el elemento de madera con densidad característica ρk>420 kg/m3, el pre-agujero es obligatorio. | [7 empty] | b | 80
| Densidad característica | ρk | [Kg/m3] | 385 | [8 empty] | h | 305
| Resistencia característica a compresión paralela a la fibra | fc,0,k | [N/mm2] | 24 | [9 empty] | pilastro
| Resistencia característica a compresión perpendicular a la fibra | fc,90,k | [N/mm2] | 2.5 | [8 empty] | b | 124
| Resistencia característica al corte por laminado de fibra | fr,k | [N/mm2] | 1.2 | [8 empty] | p | 80
| Resistencia característica al corte | fv,k | [N/mm2] | 3.5 | [9 empty] | elemento secondario
| 4.2 Elemento secundario | [12 empty] | con preforo
| Base de la viga | bj | [mm] | 240 | ¡¡ elemento demasiado pequeño para el conector seleccionado !! | [7 empty] | b | 124
| Altura de la viga | hj | [mm] | 400 | [8 empty] | h | 290
| Tipo de madera | - | [-] | GL22h | Para ángulos altos, compruebe que los tornillos no sobresalen geométricamente de las secciones. | [8 empty] | senza preforo
| Ángulo en el plano vertical | α | [°] | 0 |  |  |  |  | 1 |  |  |  | b | 130 |  |  | altezza lock [mm] | 290
|  |  |  | !!! | [8 empty] | h | 290 |  |  | altezza lock 2 [mm] | 135
| Clase de resistencia de la madera EN 14080:2013 |  |  | GL22h | Para tornillos de fijación sobre el elemento de madera con densidad característica ρk>420 kg/m3, el pre-agujero es obligatorio.
| Densidad característica | ρk | [Kg/m3] | 370
| Resistencia característica a compresión paralela a la fibra | fc,0,k | [N/mm2] | 22
| Resistencia característica a compresión perpendicular a la fibra | fc,90,k | [N/mm2] | 2.5
| Resistencia característica al corte por laminado de fibra | fr,k | [N/mm2] | 1.2
| Resistencia característica al corte | fv,k | [N/mm2] | 3.5
5. Elección del conector y de los tornillos
| Elección del conector |  |  | LOCK-T 100 290 | LOCK-T 50 135 |  | Los conectores en pares tiene que tener la misma altura!
| Versión con revestimiento C4 EVO |  |  | Sí | Sí
| Acoplamiento conectores: número de conectores |  |  | 1
|  |  |  | (*) | 0 | [10 empty] | #N/A
| Código del conector utilizado |  |  | LOCKTEV100290 | LOCKTEVO50135
| Número de módulos básicos ETA-19/0831 | nM | [-] | 4 | 2
| Base | BLOCK | [mm] | 100 | 50
| Altura | HLOCK | [mm] | 290 | 135
| Espesor | P | [mm] | 22 | 22 |  | (*) Código disponible bajo pedido específico
| Agujeros | nviti - Ø | [/-mm] | 72 | 12
| Área de contacto entre el conector LOCK T y cabeza o pilar | ALOCK | [mm2] | 1945 | 924
| Longitud del conector LOCK T | lLOCK | [mm] | 290 | 135 |  | Acoplamiento conectores:
| Factor de forma | kLOCK | [-] | 0.55 | 0.65
| Tornillos fijación elemento principal |  |  | LBS Ø 7 x 80 | LBS Ø 7 x 80
| Código tornillo elemento principal |  |  | LBS780 | LBS780
| Diámetro nominal | d1 | [mm] | 7 | 7
| Diámetro rosca | d2 | [mm] | 4.4 | 4.4
| Diámetro cabeza | dk | [mm] | 11 | 11
| Longitud | L | [mm] | 80 | 80
| Longitud rosca | sg | [mm] | 75 | 75
| Parámetro característico extracción | fax,k | [N/mm2] | 11.7 | 11.7
| Densidad asociada | ρa,ax | [Kg/m3] | 350 | 350
| Resistencia característica de tracción | ftens,k | [kN] | 15.4 | 15.4
| Momento plástico característico | My,k | [Nm] | 14.2 | 14.2
| Tornillos fijación viga secundaria |  |  | LBS Ø 7 x 80 | LBS Ø 7 x 80
| Código tornillo viga secundaria |  |  | LBS780 | LBS780 |  | Configuración Flat:
| Diámetro nominal | d1 | [mm] | 7 | 7 |  |  |  | LBS Ø 5 x 25
| Diámetro núcleo | d2 | [mm] | 4.4 | 4.4 |  |  |  | LBS Ø 5 x 40
| Diámetro cabeza | dk | [mm] | 11 | 11 |  |  |  | LBS Ø 5 x 50
| Longitud | L | [mm] | 80 | 80 |  |  |  | LBS Ø 5 x 60
| Longitud rosca | sg | [mm] | 75 | 75 |  |  |  | LBS Ø 5 x 70
| Parámetro característico extracción | fax,k | [N/mm2] | 11.7 | 11.7 |  |  |  | NO
| Densidad asociada | ρa,ax | [Kg/m3] | 350 | 350
| Resistencia característica de tracción | ftens,k | [kN] | 15.4 | 15.4
| Momento plástico característico | My,k | [Nm] | 14.2 | 14.2
| Tipo de conector LOCK STOP |  |  | 2 x LOCKSTOP100
| Tornillos inclinados para levantamiento y/o resistencia lateral |  |  | LBS Ø 5 x 60 | LBS Ø 5 x 60
| Número de tornillos inclinados | nin | [mm] | 3 | 1
| Código tornillos |  |  | LBS560 | LBS560
| Diámetro nominal | d1 | [mm] | 5 | 5
| Diámetro rosca | d2 | [mm] | 3 | 3
| Diámetro cabeza | dk | [mm] | 7.8 | 7.8
| Longitud | L | [mm] | 60 | 60
| Longitud rosca | sg | [mm] | 56 | 56
| Parámetro característico extracción | fax,k | [N/mm2] | 11.7 | 11.7
| Densidad asociada | ρa,ax | [Kg/m3] | 350 | 350
| Resistencia característica de tracción | ftens,k | [kN] | 7.9 | 7.9
| Momento plástico característico | My,k | [Nm] | 5.4 | 5.4
6. Comprobaciones de diseño para direcciones individuales
El dimensionamiento y la vida útil de los elementos de madera deben efectuarse por separado. En concreto, para cargas perpendiculares al eje de las vigas, se aconseja realizar una comprobación por separado de ambos elementos de madera.
[17 empty] | No | Sí
[17 empty] | colonna A | colonna B
| 6.1 Corte vertical (Fv) | [15 empty] | γM | γM
[16 empty] | unioni | 1.5 | 1.4
| Resistencia característica al aplastamiento del elemento principal | fh,H,rk | [N/mm2] | 17.6094
| Capacidad axial característica de un tornillo en el elemento principal | Fax,H,rk | [N] | 6364.0055
| Capacidad de carga característica para el plano de corte para la fijación del elemento principal | Fv,H,rk | [N] | 3740.7152
| Factor de forma | kH,2 | [-] | 144
| Resistencia característica elemento principal | F2,H,Rk | [kN] | 133.2349
| Resistencia característica aluminio | F2,alu,Rk | [kN] | 96
| Resistencia característica al aplastamiento del elemento secundario | fh,J,rk | [N/mm2] | 6.7693
| Capacidad axial característica de un tornillo en el elemento secundario | Fax,J,rk | [N] | 6164.8618
| Capacidad de carga característica para el plano de corte para la fijación del elemento secundario | Fv,J,rk | [N] | 2617.1958
| Resistencia característica elemento secundario | F2,J,Rk | [kN] | 94.219
[16 empty] | classe di servizio | Permanente | Larga duración | Media duración | Corta duración | Instantáneo
| Resistencia característica | FV,Rk | [kN] | 94.219 | [11 empty] | 1 | 0.6 | 0.7 | 0.8 | 0.9 | 1.1
| Resistencia de diseño | FV,Rd | [kN] | 57.981 | [11 empty] | 2 | 0.6 | 0.7 | 0.8 | 0.9 | 1.1
| Acción de corte vertical | Fv,Ed | [kN] | 4 | [11 empty] | 3 | 0.5 | 0.55 | 0.65 | 0.7 | 0.9
| Comprobación de la conexión | VERIFICADO |  | 6.899%
6.2 Corte vertical de elevación (Fup)
| Resistencia característica al aplastamiento | fh,in,rk | [N/mm2] | 19.4798
| Capacidad axial característica de un tornillo inclinado | Fax,in,rk | [N] | 3030.4788
| Resistencia característica elemento principal | F3,H,Rk | [kN] | 7.2322
| Resistencia característica aluminio | F2,alu,Rk | [kN] | 48
| Resistencia característica al aplastamiento | fh,J,rk | [N/mm2] | 6.7693
| Capacidad axial característica de un tornillo inclinado | Fax,J,rk | [N] | 6164.8618
| Capacidad de carga característica para el plano de corte para la fijación del elemento secundario | Fv,J,rk | [N] | 2617.1958
| Resistencia característica elemento secundario | F3,J,Rk | [kN] | 94.219
| Resistencia característica | FUP,Rk | [kN] | 7.2322
| Resistencia de diseño | FUP,Rd | [kN] | 4.4506
| Acción de corte por elevación | Fup,Ed | [kN] | 1
| Comprobación de la conexión | VERIFICADO |  | 22.47%
6.3 Axial (Fax)
| Resistencia característica elemento principal | F1,H,Rk | [kN] | 46.2837
| Resistencia característica aluminio | F1,alu,Rk | [kN] | 11.2
| Resistencia característica elemento secundario | F1,J,Rk | [kN] | 13.4506
| Resistencia característica | F1,Rk | [kN] | 11.2
| Resistencia de diseño | F1,Rd | [kN] | 8.2773
| Acción axial | Fax,Ed | [kN] | 2
| Comprobación de la conexión | VERIFICADO |  | 24.16%
6.4 Corte lateral (Flat)
| Número efectivo de tornillos para elemento secundario o principal | nef | [-] | 20.9
| Factor de forma | klat | [-] | 227
| Coeficiente de acuerdo con EN 1995-1-1, 6.1.5 | kc,90 | [-] | 1
| Coeficiente de acuerdo con EN 1995-1-1, eq. 6.62 | kv | [-] | 0.72788
| Resistencia característica | F45,Rk | [kN] | 46.68
| Resistencia de diseño | F45,Rd | [kN] | 28.7262
| Acción lateral | Flat,Ed | [kN] | 1
| Comprobación de la conexión | VERIFICADO |  | 3.481%
| 7. Comprobaciones de diseño en caso de cargas combinadas | [11 empty] | AC
| ¿Es necesaria la comprobación de cargas combinadas? |  |  | Sí | Seleccione las tensiones que se deben tener en cuenta en la comprobación combinada.
| Corte vertical | Fv,d |  | Sí | [10 empty] | Sí | Fv,d | 6.899%
| Corte vertical de elevación | Fup,d |  | No | [10 empty] | No | Fup,d | 22.47%
| Acción axial | Fax,d |  | Sí | [6 empty] | A | 0.4759% | AC | 6.314% | Sí | Fax,d | 24.16%
| Corte lateral | Flat,d |  | No | [6 empty] | B | 5.049% | ACD | 6.435% | No | Flat,d | 3.481%
[11 empty] | C | 5.838% | AD | 0.5971% | No |  | 0%
| Fv,d y Fup,d son fuerzas que actúan en direcciones opuestas. Por lo tanto, solo una de las fuerzas Fv,d y Fup,d puede actuar en combinación con las fuerzas Fax,d o Flat,d. | VERIFICADO |  | 6.314% | [6 empty] | D | 0.1212% | BC | 10.89%
[13 empty] | BCD | 11.01%
| 8. Resumen de cantidad y códigos de producto | [11 empty] | BD | 5.17%
[13 empty] | CD | 5.959%
| Número de conexiones | n° |  | 3
|  |  |  | Código | Cantidad necesaria
| Conector oculto |  |  | LOCKTEV100290 | 3 | 10
| Segundo conector oculto, si conectores en pares |  |  | - | - | -
| Tornillos fijación elemento principal |  |  | LBS780 | 108 | 100
| Tornillos fijación viga secundaria |  |  | LBS780 | 108 | 100
| Tornillos inclinados para resistencia al arranque y/o lateral |  |  | LBS560 | 9 | 200
| Conector LOCK STOP |  |  | - | - | -
Rotho Blaas ha efectuado las comprobaciones según el método de los estados límite de acuerdo con la norma EC 1995-1-1 Eurocódigo 5 - Diseño de estructuras de madera. Para los valores de resistencia mecánica y para la geometría de los conectores LOCK y LOCK STOP se han tomado como referencia las indicaciones de ETA-19/0831. Para los valores de resistencia mecánica y para la geometría de los tornillos se han tomado como referencia las indicaciones de ETA-11/0030. Los valores estáticos se han calculado suponiendo un espesor constante del elemento de metal e incluyendo el espesor del LOCK STOP. La resistencia Fup con tornillo inclinado se ha calculado considerando el número eficaz de tornillos cargados axialmente según ETA-11/ 0030. Se debe prestar especial atención a la ejecución del fresado en el elemento principal o en la viga secundaria para limitar el deslizamiento lateral de la conexión. La resistencia Flat con tornillo inclinado se ha calculado considerando el número eficaz de tornillos dispuestos paralelamente a la fibra según EN 1995-1-1. Si se usan conectores en pares, se tiene que prestar una especial atención a su alineación durante la colocación para evitar que las solicitaciones sean diferentes en los dos conectores. Se debe efectuar siempre una fijación total del conector, utilizando todos los agujeros. No se admiten fijaciones con clavado parcial. Para cada mitad de conector, se deben utilizar tornillos de la misma longitud. En el caso de fresado en el elemento principal o en la viga secundaria, se debe tener especial cuidado al realizar el fresado para limitar el deslizamiento lateral de la conexión. El dimensionamiento y el control de los elementos de madera deben efectuarse por separado. Todos los cálculos deben ser verificados y aprobados por el diseñador responsable antes de su ejecución. Es deber del proyectista responsable comprobar en cada uso que los datos sean conformes con la normativa vigente y con el proyecto. La responsabilidad final de elegir el producto adecuado para una aplicación específica recae en el proyectista.
Estas indicaciones relativas a la hoja de verificación deben ser interpretadas como indicativas, entendiéndose que la responsabilidad completa del proyecto de conexión recae en el proyectista.
El diseño de los elementos de madera debe realizarse por separado por parte del calculista.
Como se especifica en las Condiciones Generales aceptadas por el usuario al descargar la hoja de cálculo: los resultados obtenidos con esta herramienta de cálculo son de carácter indicativo y deben ser considerados como un servicio técnico-comercial dentro de la actividad comercial de Rotho Blaas srl. El número y el espesor de las placas deben ser determinados por el proyectista responsable, que debe comprobar la exactitud de los resultados derivados del procesamiento de los datos introducidos. Rotho Blaas srl no garantiza el cumplimiento de la legislación vigente y el diseño de los cálculos realizados a través de esta hoja de cálculo. En particular, tras la modificación de las disposiciones pertinentes como, por ejemplo, normas, aprobaciones, etc. El programa puede resultar, en parte o en su totalidad, inválido. Rotho Blaas srl no garantiza y no será responsable de los daños o consecuencias directas o indirectas o de otro tipo, de cualquier manera (garantía por defectos, garantía por mal funcionamiento, responsabilidad legal o del producto, etc.). El usuario declara utilizar la hoja de cálculo como un profesional con la obligación y la responsabilidad de verificar que la hoja de cálculo satisface sus necesidades específicas.
Print

## Screws
Geometría y características de los tornillos | [15 empty] | VITI | Diametro nominale | Diametro nocciolo | Diametro testa | Lunghezza | Lunghezza filetto | Parametro caratteristico estrazione | Densità associata | Resistenza caratteristica a trazione | Momento caratteristico di snervamento
Tipo de tornillo |  |  | Diámetro |  | Longitud | Rosca b | My,Rk | ftens,k | [8 empty] | d1 | d2 | dk | L | sg | fax,k | ρa,ax | ftens,k | My,k |  | PZ.
|  |  | mm |  | mm | mm | Nmm | N | [8 empty] | [mm] | [mm] | [mm] | [mm] | [mm] | [N/mm2] | [Kg/m3] | [kN] | [Nm]
LBS525 | LBS Ø 5 x 25 | LBS | 5 | x | 25 | 21 | 5417.2 | 7900 | LBS525 |  | LBS Ø 5 x 25 | LBS Ø 7 x 60 | LBS Ø 5 x 25 | LBS Ø 5 x 25 |  | LBS Ø 5 x 25 | 5 | 3 | 7.8 | 25 | 21 | 11.7 | 350 | 7.9 | 5.4 | LBS525 | 500
LBS540 | LBS Ø 5 x 40 | LBS | 5 | x | 40 | 36 | 5417.2 | 7900 | LBS540 |  | LBS Ø 5 x 40 | LBS Ø 7 x 80 | LBS Ø 5 x 40 | LBS Ø 5 x 40 |  | LBS Ø 5 x 40 | 5 | 3 | 7.8 | 40 | 36 | 11.7 | 350 | 7.9 | 5.4 | LBS540 | 500
LBS550 | LBS Ø 5 x 50 | LBS | 5 | x | 50 | 46 | 5417.2 | 7900 | LBS550 |  | LBS Ø 5 x 50 | LBS Ø 7 x 100 | LBS Ø 5 x 50 | LBS Ø 5 x 50 |  | LBS Ø 5 x 50 | 5 | 3 | 7.8 | 50 | 46 | 11.7 | 350 | 7.9 | 5.4 | LBS550 | 200
LBS560 | LBS Ø 5 x 60 | LBS | 5 | x | 60 | 56 | 5417.2 | 7900 | LBS560 |  | LBS Ø 5 x 60 | KKF Ø 6 x 80 | NO | LBS Ø 5 x 60 |  | LBS Ø 5 x 60 | 5 | 3 | 7.8 | 60 | 56 | 11.7 | 350 | 7.9 | 5.4 | LBS560 | 200
LBS570 | LBS Ø 5 x 70 | LBS | 5 | x | 70 | 66 | 5417.2 | 7900 | LBS570 | KKF Ø 5 x 50 | LBS Ø 5 x 70 | KKF Ø 6 x 100 |  | LBS Ø 5 x 70 |  | LBS Ø 5 x 70 | 5 | 3 | 7.8 | 70 | 66 | 11.7 | 350 | 7.9 | 5.4 | LBS570 | 200
LBS760 | LBS Ø 7 x 60 | LBS | 7 | x | 60 | 55 | 14174 | 19200 | LBS760 | 7900 | KKF Ø 5 x 40 | KKF Ø 6 x 120 |  | NO |  | LBS Ø 7 x 60 | 7 | 4.4 | 11 | 60 | 55 | 11.7 | 350 | 15.4 | 14.2 | LBS760 | 100
LBS780 | LBS Ø 7 x 80 | LBS | 7 | x | 80 | 75 | 14174 | 19200 | LBS780 |  | KKF Ø 5 x 50 | HBS PLATE EVO Ø 6 x 80 |  |  |  | LBS Ø 7 x 80 | 7 | 4.4 | 11 | 80 | 75 | 11.7 | 350 | 15.4 | 14.2 | LBS780 | 100
LBS7100 | LBS Ø 7 x 100 | LBS | 7 | x | 100 | 95 | 14174 | 19200 | LBS7100 |  | KKF Ø 5 x 60 | HBS PLATE EVO Ø 6 x 90 | LBS EVO Ø 5 x 50 | LBS EVO Ø 5 x 50 |  | LBS Ø 7 x 100 | 7 | 4.4 | 11 | 100 | 95 | 11.7 | 350 | 15.4 | 14.2 | LBS7100 | 100
KKF540 | KKF Ø 5 x 40 | KKF | 5 | x | 40 | 24 | 5417.2 | 7900 | KKF540 |  | KKF Ø 5 x 70 | LBS EVO Ø 7 x 80 | NO | LBS EVO Ø 5 x 60 |  | KKF Ø 5 x 40 | 5 | 3.25 | 9.65 | 40 | 24 | 11.7 | 350 | 7.9 | 4.5 | KKF540 | 200
KKF550 | KKF Ø 5 x 50 | KKF | 5 | x | 50 | 30 | 5417.2 | 7900 | KKF550 |  | KKF Ø 5 x 80 | LBS EVO Ø 7 x 100 |  | LBS EVO Ø 5 x 70 |  | KKF Ø 5 x 50 | 5 | 3.25 | 9.65 | 50 | 30 | 11.7 | 350 | 7.9 | 4.5 | KKF550 | 200
KKF560 | KKF Ø 5 x 60 | KKF | 5 | x | 60 | 35 | 5417.2 | 7900 | KKF560 |  | KKF Ø 5 x 90 | - |  | NO | LBS Ø 5 x 25 | KKF Ø 5 x 60 | 5 | 3.25 | 9.65 | 60 | 35 | 11.7 | 350 | 7.9 | 4.5 | KKF560 | 200
KKF570 | KKF Ø 5 x 70 | KKF | 5 | x | 70 | 40 | 5417.2 | 7900 | KKF570 |  | KKF Ø 5 x 100 |  |  |  | LBS Ø 5 x 40 | KKF Ø 5 x 70 | 5 | 3.25 | 9.65 | 70 | 40 | 11.7 | 350 | 7.9 | 4.5 | KKF570 | 100
KKF580 | KKF Ø 5 x 80 | KKF | 5 | x | 80 | 50 | 5417.2 | 7900 | KKF580 |  | HBS PLATE EVO Ø 5 x 50 |  |  |  | LBS Ø 5 x 50 | KKF Ø 5 x 80 | 5 | 3.25 | 9.65 | 80 | 50 | 11.7 | 350 | 7.9 | 4.5 | KKF580 | 100
KKF590 | KKF Ø 5 x 90 | KKF | 5 | x | 90 | 55 | 5417.2 | 7900 | KKF590 |  | HBS PLATE EVO Ø 5 x 60 |  |  |  | NO | KKF Ø 5 x 90 | 5 | 3.25 | 9.65 | 90 | 55 | 11.7 | 350 | 7.9 | 4.5 | KKF590 | 100
KKF5100 | KKF Ø 5 x 100 | KKF | 5 | x | 100 | 60 | 5417.2 | 7900 | KKF5100 |  | HBS PLATE EVO Ø 5 x 70 |  |  |  |  | KKF Ø 5 x 100 | 5 | 3.25 | 9.65 | 100 | 60 | 11.7 | 350 | 7.9 | 4.5 | KKF5100 | 100
KKF680 | KKF Ø 6 x 80 | KKF | 6 | x | 80 | 50 | 9493.7 | 11300 | KKF680 |  | HBS PLATE EVO Ø 5 x 80 |  |  |  |  | KKF Ø 6 x 80 | 6 | 4.05 | 11.65 | 80 | 50 | 11.7 | 350 | 11.3 | 8.2 | KKF680 | 100
KKF6100 | KKF Ø 6 x 100 | KKF | 6 | x | 100 | 60 | 9493.7 | 11300 | KKF6100 |  | LBS EVO Ø 5 x 50 |  |  |  |  | KKF Ø 6 x 100 | 6 | 4.05 | 11.65 | 100 | 60 | 11.7 | 350 | 11.3 | 8.2 | KKF6100 | 100
KKF6120 | KKF Ø 6 x 120 | KKF | 6 | x | 120 | 75 | 9493.7 | 11300 | KKF6120 |  | LBS EVO Ø 5 x 60 |  |  |  |  | KKF Ø 6 x 120 | 6 | 4.05 | 11.65 | 120 | 75 | 11.7 | 350 | 11.3 | 8.2 | KKF6120 | 100
HBSPEVO550 | HBS PLATE EVO Ø 5 x 50 | HBS PLATE EVO | 5 | x | 50 | 30 | 5417.2 | 7900 | HBSPEVO550 |  | LBS EVO Ø 5 x 70 |  |  |  |  | HBS PLATE EVO Ø 5 x 50 | 5 | 3.4 | 9.65 | 50 | 30 | 11.7 | 350 | 7.9 | 5.4 | HBSPEVO550 | 200
HBSPEVO560 | HBS PLATE EVO Ø 5 x 60 | HBS PLATE EVO | 5 | x | 60 | 35 | 5417.2 | 7900 | HBSPEVO560 |  | - |  |  |  |  | HBS PLATE EVO Ø 5 x 60 | 5 | 3.4 | 9.65 | 60 | 35 | 11.7 | 350 | 7.9 | 5.4 | HBSPEVO560 | 200
HBSPEVO570 | HBS PLATE EVO Ø 5 x 70 | HBS PLATE EVO | 5 | x | 70 | 40 | 5417.2 | 7900 | HBSPEVO570 | [6 empty] | HBS PLATE EVO Ø 5 x 70 | 5 | 3.4 | 9.65 | 70 | 40 | 11.7 | 350 | 7.9 | 5.4 | HBSPEVO570 | 100
HBSPEVO580 | HBS PLATE EVO Ø 5 x 80 | HBS PLATE EVO | 5 | x | 80 | 50 | 5417.2 | 7900 | HBSPEVO580 |  | LBS |  | 5 or 7 |  |  | HBS PLATE EVO Ø 5 x 80 | 5 | 3.4 | 9.65 | 80 | 50 | 11.7 | 350 | 7.9 | 5.4 | HBSPEVO580 | 100
HBSPEVO680 | HBS PLATE EVO Ø 6 x 80 | HBS PLATE EVO | 6 | x | 80 | 50 | 9493.7 | 11300 | HBSPEVO680 |  | LBS Ø 5 x 25 | LBS Ø 7 x 60 | LBS Ø 7 x 60 |  |  | HBS PLATE EVO Ø 6 x 80 | 6 | 3.95 | 12 | 80 | 50 | 11.7 | 350 | 11.3 | 9.5 | HBSPEVO680 | 100
HBSPEVO690 | HBS PLATE EVO Ø 6 x 90 | HBS PLATE EVO | 6 | x | 90 | 55 | 9493.7 | 11300 | HBSPEVO690 |  | LBS Ø 5 x 40 | LBS Ø 7 x 80 | LBS Ø 7 x 80 |  |  | HBS PLATE EVO Ø 6 x 90 | 6 | 3.95 | 12 | 90 | 55 | 11.7 | 350 | 11.3 | 9.5 | HBSPEVO690 | 100
LBSEVO550 | LBS EVO Ø 5 x 50 | LBS EVO | 5 | x | 50 | 46 | 5417.2 | 7900 | LBSEVO550 |  | LBS Ø 5 x 50 | LBS Ø 7 x 100 | LBS Ø 7 x 100 |  |  | LBS EVO Ø 5 x 50 | 5 | 3 | 7.8 | 50 | 46 | 11.7 | 350 | 7.9 | 5.4 | LBSEVO550 | 200
LBSEVO560 | LBS EVO Ø 5 x 60 | LBS EVO | 5 | x | 60 | 56 | 5417.2 | 7900 | LBSEVO560 |  | LBS Ø 5 x 60 | - | - |  |  | LBS EVO Ø 5 x 60 | 5 | 3 | 7.8 | 60 | 56 | 11.7 | 350 | 7.9 | 5.4 | LBSEVO560 | 200
LBSEVO570 | LBS EVO Ø 5 x 70 | LBS EVO | 5 | x | 70 | 66 | 5417.2 | 7900 | LBSEVO570 |  | LBS Ø 5 x 70 | - | - |  |  | LBS EVO Ø 5 x 70 | 5 | 3 | 7.8 | 70 | 66 | 11.7 | 350 | 7.9 | 5.4 | LBSEVO570 | 200
LBSEVO780 | LBS EVO Ø 7 x 80 | LBS EVO | 7 | x | 80 | 75 | 14174 | 19200 | LBSEVO780 |  | - | - | - |  |  | LBS EVO Ø 7 x 80 | 7 | 4.4 | 11 | 80 | 75 | 11.7 | 350 | 15.4 | 14.2 | LBSEVO780 | 100
LBSEVO7100 | LBS EVO Ø 7 x 100 | LBS EVO | 7 | x | 100 | 95 | 14174 | 19200 | LBSEVO7100 |  | - | - | - |  |  | LBS EVO Ø 7 x 100 | 7 | 4.4 | 11 | 100 | 95 | 11.7 | 350 | 15.4 | 14.2 | LBSEVO7100 | 100
NO
NO

## Data
[7 empty] | 1 | 2 | 3 | 4 | 5 | 6 | 7 | 8 | 9 | 10 | 11 | 12
Madera | ρk (kg/m3) | fc,0,k | fc,90,k | fr,k | fv,k |  | Modello | Altezza | Larghezza modulo | Area lock ALOCK | Numero di connettori per modulo | Numero di connettori inclinati per modulo | Numero di moduli | Parte numerica kH,2 | F2,alu,Rk | F1,alu,Rk | kLOCK | B | Modello | Numero di moduli |  | 80 |  | B | H | Modello | Larghezza modulo | Numero di moduli standard | Numero di connettori | spessore lock |  | codice evo | richiesta speciale | numero di connettori inclinati | LOCKSTOP5U | LOCKSTOP5 | LOCKSTOP35 | LOCKSTOP7 | LOCKSTOP50 | LOCKSTOP75 | LOCKSTOP100 | LOCKSTOP125 | [6 empty] | LOCK-T 100 290 | ACCOPPIATI
|  | N/mmq | N/mmq | N/mmq | N/mmq |  |  | mm | mm | mmq |  |  | - | - | kN | kN | - | mm |  | 1 | 1 | LOCK- |  | mm | mm |  |  |  |  | mm | [18 empty] | 2 | MINI | MIDI |  | scatole
GL20h | 340 | 20 | 2.5 | 1.2 | 3.5 | EN 14080:2013 | Lock-T 80 | 80 | 17.5 | 492 | 2 | 1 | 1 | 2.19 | 10 | 2.7 | 0.71 | 20 | Lock-T 80 | 2 |  | LOCKT1880 | LOCK-T 18 80 | 17.5 | 80 | Lock-T 80 | 17.5 | 1 | 2 | 7 | LOCKT | EVO |  | 0 | 1 | [8 empty] | 50 |  | 1 x LOCKSTOP5U | LOCKSTOP18 | 1 | 4 x LOCKSTOP7 | 4 x LOCKSTOP5 | 4 x LOCKSTOP7 | 1 | 50 | GL20h
GL22h | 370 | 22 | 2.5 | 1.2 | 3.5 | EN 14080:2013 | Lock-T 100 | 100 | 17.5 | 614 | 3 | 1 | 1 | 4.39 | 10 | 2.9 | 0.57 | 20 | Lock-T 100 | 3 |  | LOCKT18100 | LOCK-T 35 80 | 35 | 80 | Lock-T 80 | 17.5 | 2 | 4 | 7 | LOCKT | EVO |  | 1 |  | 2 | 1 | [6 empty] | 50 |  | 2 x LOCKSTOP5 | LOCKSTOP5 | 1 | 2 x LOCKSTOP100 |  | - | 2 | 100 | GL22h
GL24h | 385 | 24 | 2.5 | 1.2 | 3.5 | EN 14080:2013 | Lock-T 120 | 120 | 17.5 | 734 | 4 | 1 | 1 | 7.36 | 10 | 3.1 | 0.52 | 20 | Lock-T 120 | 4 |  | LOCKT18120 | LOCK-T 35 100 | 35 | 100 | Lock-T 100 | 17.5 | 2 | 6 | 7 | LOCKT | EVO |  | 1 |  | 2 | 1 | [6 empty] | 50 |  | 4 x LOCKSTOP5 | LOCKSTOP5 | 2 |  |  |  | 4 | 100 | GL24h
GL26h | 405 | 26 | 2.5 | 1.2 | 3.5 | EN 14080:2013 | Lock-T 135 | 135 | 25 | 924 | 3 | 1 | 1 | 5.3 | 15 | 2.7 | 0.65 | 22 | Lock-T 135 | 5 |  | LOCKT25135 | LOCK-T 35 120 | 35 | 120 | Lock-T 120 | 17.5 | 2 | 8 | 7 | LOCKT | EVO |  | 1 |  | 4 | 2 | [6 empty] | 25 |  | 1 x LOCKSTOP35 | LOCKSTOP35 | 1 |  |  |  | 1 | 50 | GL26h
GL28h | 425 | 28 | 2.5 | 1.2 | 3.5 | EN 14080:2013 | Lock-T 175 | 175 | 25 | 1174 | 4 | 1 | 1 | 10 | 20 | 2.7 | 0.57 | 22 | Lock-T 175 | 6 |  | LOCKT25175 | LOCK-T 53 120 | 52.5 | 120 | Lock-T 120 | 17.5 | 3 | 12 | 6.5 | LOCKT | EVO |  | 1 |  | 4 | [7 empty] | 25 | 3 | 2 x LOCKSTOP35 | LOCKSTOP35 | 2 |  |  |  | 2 | 50 | GL28h
GL30h | 430 | 30 | 2.5 | 1.2 | 3.5 | EN 14080:2013 | Lock-T 215 | 215 | 25 | 1414 | 6 | 1 | 1 | 17.2 | 20 | 2.3 | 0.58 | 22 | Lock-T 215 | 7 |  | LOCKT25215 | LOCK-T 50 135 | 50 | 135 | Lock-T 135 | 25 | 2 | 6 | 7 | LOCKT | EVO |  | 1 |  |  |  | 2 | 1 |  |  |  |  | 25 | LOCK-T 75 290 | 2 x LOCKSTOP7 | LOCKSTOP7 | 1 |  |  |  | 2 | 50 | GL30h
GL32h | 440 | 32 | 2.5 | 1.2 | 3.5 | EN 14080:2013 | Lock-T 240 | 240 | 25 | 1645 | 7 | 1 | 1 | 22.7 | 24 | 2.8 | 0.57 | 22 | Lock-T 240 |  |  | LOCKT25240 | LOCK-T 50 175 | 50 | 175 | Lock-T 175 | 25 | 2 | 8 | 7 | LOCKT | EVO |  | 1 |  |  |  | 4 | 2 |  |  |  |  | 18 | LOCK-T 100 290 | 4 x LOCKSTOP7 | LOCKSTOP7 | 2 |  |  |  | 4 | 50 | GL32h
[7 empty] | Lock-T 265 | 265 | 25 | 1795 | 8 | 1 | 1 | 29 | 24 | 2.8 | 0.56 | 22 | Lock-T 265 |  |  | LOCKT25265 | LOCK-T 75 175 | 75 | 175 | Lock-T 175 | 25 | 3 | 12 | 7 | LOCKT | EVO |  | 2 |  |  |  | 4 |  | 2 |  |  |  | 12 | LOCK-T 125 290 | 1 x LOCKSTOP50 | LOCKSTOP50 | 1 |  |  |  | 1 | 40
GL20c | 355 | 18.5 | 2.5 | 1.2 | 3.5 | EN 14080:2013 | Lock-T 290 | 290 | 25 | 1945 | 9 | 1 | 1 | 36 | 24 | 2.8 | 0.55 | 22 | Lock-T 290 |  |  | LOCKT25290 | LOCK-T 75 215 | 75 | 215 | Lock-T 215 | 25 | 3 | 18 | 8 | LOCKT | EVO |  | 2 |  |  |  | 4 |  | 2 |  |  |  | 12 |  | 2 x LOCKSTOP50 | LOCKSTOP50 | 2 |  |  |  | 2 | 40 | GL20c
GL22c | 355 | 20 | 2.5 | 1.2 | 3.5 | EN 14080:2013 | [15 empty] | LOCKT0 | LOCK-T 100 215 | 100 | 215 | Lock-T 215 | 25 | 4 | 24 | 8 | LOCKT | EV |  | 3 |  |  |  | 4 |  |  | 2 |  |  | 8 |  | 2 x LOCKSTOP75 | LOCKSTOP75 | 2 |  |  |  | 2 | 20 | GL22c
GL24c | 365 | 21.5 | 2.5 | 1.2 | 3.5 | EN 14080:2013 | Lock-T 100 FLOOR | 100 | 210 | 614 | 8 | 7 | 1 | 12.5 | 130 | 34.5 | 0.14 | 20 | Lock-T 100 FLOOR |  |  | LOCKT210100 | LOCK-T 75 240 | 75 | 240 | Lock-T 240 | 25 | 3 | 21 | 8 | LOCKT | EV | (*) | 2 |  |  |  | 4 |  | 2 |  |  | (**) | 20 |  | 2 x LOCKSTOP100 | LOCKSTOP100 | 2 |  |  |  | 2 | 20 | GL24c
GL26c | 385 | 23.5 | 2.5 | 1.2 | 3.5 | EN 14080:2013 | Lock-T 135 FLOOR | 135 | 300 | 924 | 8 | 11 | 1 | 15.3 | 240 | 32.3 | 0.16 | 22 | Lock-T 135 FLOOR |  |  | LOCKT300135 | LOCK-T 100 240 | 100 | 240 | Lock-T 240 | 25 | 4 | 28 | 8 | LOCKT | EV | (*) | 3 |  |  |  | 4 |  |  | 2 |  | (**) | 10 |  | 2 x LOCKSTOP125 | LOCKSTOP125 | 2 |  |  |  | 2 | 20 | GL26c
GL28c | 390 | 24 | 2.5 | 1.2 | 3.5 | EN 14080:2013 | [15 empty] | LOCKT0 | LOCK-T 125 240 | 125 | 240 | Lock-T 240 | 25 | 5 | 35 | 8 | LOCKT | EV | (*) | 4 |  |  |  | 4 |  |  |  | 2 | (**) | 10 |  | 1 x LOCKSTOP100 | LOCKSTOP100 | 2 |  |  |  | 1 | 20 | GL28c
GL30c | 390 | 24.5 | 2.5 | 1.2 | 3.5 | EN 14080:2013 | [15 empty] | LOCKT0 | LOCK-T 75 265 | 75 | 265 | Lock-T 265 | 25 | 3 | 24 | 8 | LOCKT | EV | (*) | 2 |  |  |  | 4 |  | 2 |  |  | (**) | 20 | [9 empty] | GL30c
GL32c | 400 | 24.5 | 2.5 | 1.2 | 3.5 | EN 14080:2013 | [15 empty] | LOCKT0 | LOCK-T 100 265 | 100 | 265 | Lock-T 265 | 25 | 4 | 32 | 8 | LOCKT | EV | (*) | 3 |  |  |  | 4 |  |  | 2 |  | (**) | 10 | [9 empty] | GL32c
[22 empty] | LOCKT0 | LOCK-T 125 265 | 125 | 265 | Lock-T 265 | 25 | 5 | 40 | 8 | LOCKT | EV | (*) | 4 |  |  |  | 4 |  |  |  | 2 | (**) | 10
C14 | 290 | 16 | 2 | 0.8 | 3 | EN 338:2016 | [15 empty] | LOCKT0 | LOCK-T 75 290 | 75 | 290 | Lock-T 290 | 25 | 3 | 27 | 8 | LOCKT | EV | (*) | 2 |  |  |  | 4 |  | 2 |  |  | (**) | 20 | [9 empty] | C14
C16 | 310 | 17 | 2.2 | 0.8 | 3.2 | EN 338:2016 | 10: Lock-T 215; 11: 1414 |  |  |  | LOCKT0 | LOCK-T 100 290 | 100 | 290 | Lock-T 290 | 25 | 4 | 36 | 8 | LOCKT | EV | (*) | 3 |  |  |  | 4 |  |  | 2 |  | (**) | 10 | [9 empty] | C16
C18 | 320 | 18 | 2.2 | 0.8 | 3.4 | EN 338:2016 | [15 empty] | LOCKT0 | LOCK-T 125 290 | 125 | 290 | Lock-T 290 | 25 | 5 | 45 | 8 | LOCKT | EV | (*) | 4 |  |  |  | 4 |  |  |  | 2 | (**) | 10 | [9 empty] | C18
C20 | 330 | 19 | 2.3 | 0.8 | 3.6 | EN 338:2016 | 10: 105 |  |  |  | LOCKT0 | LOCKTFLOOR 100 | 1260 | 100 | Lock-T 100 FLOOR | 210 | 6 | 48 | 6 | LOCKTFLOOR | [22 empty] | C20
C22 | 340 | 20 | 2.4 | 0.8 | 3.8 | EN 338:2016 | 10: 150 |  |  |  | LOCKT0 | LOCKTFLOOR 135 | 1200 | 135 | Lock-T 135 FLOOR | 300 | 4 | 32 | 6 | LOCKTFLOOR | [22 empty] | C22
C24 | 350 | 21 | 2.5 | 0.8 | 4 | EN 338:2016 | [47 empty] | C24
C27 | 360 | 22 | 2.5 | 0.8 | 4 | EN 338:2016 | [47 empty] | C27
C30 | 380 | 24 | 2.7 | 0.8 | 4 | EN 338:2016 | [47 empty] | C30
C35 | 390 | 25 | 2.7 | 0.8 | 4 | EN 338:2016 | [47 empty] | C35
C40 | 400 | 27 | 2.8 | 0.8 | 4 | EN 338:2016 | [47 empty] | C40
C45 | 410 | 29 | 2.9 | 0.8 | 4 | EN 338:2016 | [17 empty] | connettori | connettori | [28 empty] | C45
C50 | 430 | 30 | 3 | 0.8 | 4 | EN 338:2016 | [17 empty] | uplift | lateral | [28 empty] | C50
[23 empty] | LOCK-T 18 80 | 0 | 0
LVL | 480 | 35 | 2.2 | 1.6 | 4.2 | [17 empty] | LOCK-T 35 80 | 1 | 1 | [28 empty] | LVL
CLT | 350 | 24 | 2.5 | 1 | 3.5 |  | 1: nef |  |  |  |  | LOCK-T 35 100 | 1 | 1
[7 empty] | nM | 1 | 2 | 3 | 4 | 5 | 6 | [9 empty] | LOCK-T 35 120 | 1 | 1
USER 1 | 530 | 23 | 8 | 1.2 | 3 |  | Lock-T 80 | 0.7 | 1.8 | 3.1 | 4.8 | 6.6 | 8.7 | [9 empty] | LOCK-T 53 120 | 1 | 1 | [28 empty] | USER 1
USER 2 | [6 empty] | Lock-T 100 | 1.3 | 2.8 | 4.8 | 7.1 | 9.7 | 12.6 | [9 empty] | LOCK-T 50 135 | 1 | 1 | [28 empty] | USER 2
USER 3 | [6 empty] | Lock-T 120 | 2 | 4.2 | 6.9 | 9.9 | 12.3 | 17 | [9 empty] | LOCK-T 50 175 | 1 | 1 | [28 empty] | USER 3
USER 4 | [6 empty] | Lock-T 135 | 1.2 | 2.7 | 4.5 | 6.7 | 9.2 | 12.1 | [9 empty] | LOCK-T 75 175 | 2 | 1 | [28 empty] | USER 4
USER 5 | [6 empty] | Lock-T 175 | 1.8 | 4 | 6.5 | 9.3 | 12.6 | 16.2 | [9 empty] | LOCK-T 75 215 | 2 | 1 | [28 empty] | USER 5
[7 empty] | Lock-T 215 | 2.9 | 6.1 | 9.6 | 13.4 | 17.7 | 22.4 | [9 empty] | LOCK-T 100 215 | 3 | 2
Para tornillos de fijación sobre el elemento principal y/o secundario, con densidad característica ρk≤420 kg/m3, el pre-agujero no es obligatorio. Para viga principal y/o secundaria con densidad característica ρk>420 kg/m3, el pre-agujero es obligatorio. Para tornillos en pilares, el pre-agujero siempre es obligatorio. | [6 empty] | Lock-T 240 | 3.5 | 7.1 | 11.1 | 15.4 | 20.1 | 25.3 | [9 empty] | LOCK-T 75 240 | 2 | 1
[7 empty] | Lock-T 265 | 4.2 | 8.5 | 13.1 | 18.1 | 23.4 | 29.3 | [9 empty] | LOCK-T 100 240 | 3 | 2
[7 empty] | Lock-T 290 | 4.9 | 10 | 15.3 | 20.9 | 26.9 | 33.4 | [9 empty] | LOCK-T 125 240 | 4 | 2
[7 empty] | Lock-T 100 FLOOR | 7.1 | 15.4 | 23.6 | 31.7 | 39.7 | 47.8 | [9 empty] | LOCK-T 75 265 | 2 | 1
[7 empty] | Lock-T 135 FLOOR | 5.9 | 15.2 | 23.5 | 31.6 | 39.7 | 47.7 | [9 empty] | LOCK-T 100 265 | 3 | 2
|  |  | LVL | "-->" | StoraEnso | [17 empty] | LOCK-T 125 265 | 4 | 2
|  |  | CLT | "-->" | ETA12/0362 |  | klat | [15 empty] | LOCK-T 75 290 | 2 | 1
[7 empty] | nM | 1 | 2 | 3 | 4 | 5 | 6 | [9 empty] | LOCK-T 100 290 | 3 | 2
[7 empty] | Lock-T 80 | 1 | 6.1 | 15 | 27 | 42 | 62 | [9 empty] | LOCK-T 125 290 | 4 | 2
|  |  |  | fr,k |  |  | Lock-T 100 | 1.1 | 8.9 | 22 | 41 | 66 | 96
[7 empty] | Lock-T 120 | 2.3 | 14 | 34 | 61 | 97 | 141
[7 empty] | Lock-T 135 | 2.1 | 13 | 32 | 58 | 92 | 134
[7 empty] | Lock-T 175 | 4.2 | 21 | 50 | 89 | 140 | 202 |  |  |  | #N/A
[7 empty] | Lock-T 215 | 6.8 | 35 | 80 | 144 | 226 | 326
[7 empty] | Lock-T 240 | 7.1 | 39 | 92 | 166 | 261 | 378
[7 empty] | Lock-T 265 | 9.4 | 48 | 111 | 199 | 312 | 450
[7 empty] | Lock-T 290 | 10 | 54 | 126 | 227 | 357 | 516
[7 empty] | Lock-T 100 FLOOR | 10.7 | 117 | 313 | 600 | 978 | 1447
[7 empty] | Lock-T 135 FLOOR | 15.1 | 160 | 428 | 820 | 1335 | 1973
nef
[7 empty] | nM | 1 | 2 | 3 | 4 | 5 | 6
[7 empty] | Lock-T 80 | 0.4 | 1.1 | 2 | 3.1 | 4.4 | 6
[7 empty] | Lock-T 100 | 0.7 | 1.5 | 2.6 | 3.9 | 5.6 | 7.5
[7 empty] | Lock-T 120 | 0.9 | 2 | 3.3 | 4.9 | 6.7 | 9
[7 empty] | Lock-T 135 | 0.6 | 1.4 | 2.5 | 3.7 | 5.6 | 7.1
[7 empty] | Lock-T 175 | 0.8 | 1.8 | 3 | 4.4 | 6.1 | 8.2
[7 empty] | Lock-T 215 | 1.3 | 2.7 | 4.3 | 6.1 | 8.2 | 10.7
[7 empty] | Lock-T 240 | 1.5 | 3.2 | 5 | 7 | 9.3 | 11.9
[7 empty] | Lock-T 265 | 1.8 | 3.7 | 5.7 | 7.9 | 10.4 | 13.2
[7 empty] | Lock-T 290 | 2 | 4.1 | 6.4 | 8.8 | 11.5 | 14.5
[7 empty] | Lock-T 100 FLOOR | 5.4 | 13.7 | 22.1 | 30.5 | 38.7 | 46.9
[7 empty] | Lock-T 135 FLOOR | 3.6 | 13.2 | 21.9 | 30.3 | 38.5 | 46.8
klat
[7 empty] | nM | 1 | 2 | 3 | 4 | 5 | 6
[7 empty] | Lock-T 80 | 0.3 | 2 | 4.8 | 8.8 | 14 | 20
[7 empty] | Lock-T 100 | 0.3 | 2.8 | 6.8 | 13 | 20 | 30
[7 empty] | Lock-T 120 | 0.7 | 4 | 10 | 18 | 28 | 40
[7 empty] | Lock-T 135 | 0.6 | 4 | 9.5 | 17 | 27 | 40
[7 empty] | Lock-T 175 | 1.1 | 5.7 | 13 | 24 | 37 | 54
[7 empty] | Lock-T 215 | 1.7 | 8.6 | 20 | 36 | 56 | 81 |  |  | spessore per vite inclinata [mm]
[7 empty] | Lock-T 240 | 1.8 | 10 | 23 | 41 | 65 | 94 |  | Lock-T 80 | 10
[7 empty] | Lock-T 265 | 2.3 | 11 | 27 | 48 | 75 | 108 |  | Lock-T 100 | 10
[7 empty] | Lock-T 290 | 2.3 | 13 | 29 | 53 | 83 | 121 |  | Lock-T 120 | 10
[7 empty] | Lock-T 100 FLOOR | 3.3 | 36 | 97 | 185 | 302 | 446 |  | Lock-T 135 | 12
[7 empty] | Lock-T 135 FLOOR | 4.5 | 47 | 126 | 241 | 393 | 581 |  | Lock-T 175 | 12
[15 empty] | Lock-T 215 | 12
[15 empty] | Lock-T 240 | 12
[15 empty] | Lock-T 265 | 12
[15 empty] | Lock-T 290 | 12
[15 empty] | Lock-T 100 FLOOR | 10
[15 empty] | Lock-T 135 FLOOR | 12
nef
[7 empty] | nM | 1 | 2 | 3 | 4 | 5 | 6
[7 empty] | Lock-T 80 | 2 | 4 | 6 | 8 | 10 | 12
[7 empty] | Lock-T 100 | 1.7 | 3.8 | 6.3 | 9 | 12 | 15.1
[7 empty] | Lock-T 120 | 1.8 | 3.9 | 6.4 | 9.3 | 12.5 | 16.2
[7 empty] | Lock-T 135 | 1.7 | 3.8 | 6.3 | 9 | 12 | 15.1
[7 empty] | Lock-T 175 | 1.8 | 3.9 | 6.4 | 9.3 | 12.5 | 16.2
[7 empty] | Lock-T 215 | 2.2 | 4.6 | 7.3 | 10.3 | 13.7 | 17.6
[7 empty] | Lock-T 240 | 2.4 | 5 | 7.9 | 11 | 14.5 | 18.5
[7 empty] | Lock-T 265 | 2.7 | 5.5 | 8.5 | 11.8 | 15.4 | 19.5
[7 empty] | Lock-T 290 | 2.9 | 5.9 | 9.1 | 12.6 | 16.4 | 20.6
[7 empty] | Lock-T 100 FLOOR | 7.6 | 15.7 | 23.8 | 31.9 | 39.9 | 47.9
[7 empty] | Lock-T 135 FLOOR | 7.1 | 15.7 | 23.8 | 31.9 | 39.9 | 47.9
klat
[7 empty] | nM | 1 | 2 | 3 | 4 | 5 | 6
[7 empty] | Lock-T 80 | 0.4 | 2.4 | 5.7 | 10.3 | 16 | 24
[7 empty] | Lock-T 100 | 0.4 | 3.2 | 8 | 15 | 24 | 35
[7 empty] | Lock-T 120 | 0.8 | 4.7 | 11 | 21 | 33 | 48
[7 empty] | Lock-T 135 | 0.7 | 4.6 | 11 | 20 | 32 | 46
[7 empty] | Lock-T 175 | 1.3 | 6.6 | 15 | 28 | 43 | 63
[7 empty] | Lock-T 215 | 2 | 10 | 23 | 41 | 65 | 94
[7 empty] | Lock-T 240 | 2 | 11 | 26 | 48 | 75 | 108
[7 empty] | Lock-T 265 | 2.6 | 13 | 31 | 55 | 87 | 125
[7 empty] | Lock-T 290 | 2.7 | 15 | 34 | 61 | 97 | 140
[7 empty] | Lock-T 100 FLOOR | 3.9 | 42 | 114 | 218 | 355 | 525
[7 empty] | Lock-T 135 FLOOR | 5.2 | 55 | 146 | 280 | 455 | 673
[9 empty] | fy,k (N/mmq) | FLOCKSTOP,Rk (N)
[7 empty] | LOCKSTOP5 | 1: 1.11; 2: 220; 3: 244.2
[7 empty] | LOCKSTOP7 | 1: 1.27; 2: 220; 3: 279.4
[6 empty] | 18 | LOCKSTOP18 | 1: 1.11; 2: 210; 3: 233.1
[6 empty] | 35 | LOCKSTOP35 | 1: 3.39; 2: 210; 3: 711.9
[6 empty] | 50 | LOCKSTOP50 | 1: 3.7; 2: 210; 3: 777
[6 empty] | 75 | LOCKSTOP75 | 1: 3.7; 2: 210; 3: 777
[6 empty] | 100 | LOCKSTOP100 | 1: 3.7; 2: 210; 3: 777
[6 empty] | 125 | LOCKSTOP125 | 1: 3.7; 2: 210; 3: 777
Note on F50: [Commento in thread] La versione di Excel in uso consente di leggere questo commento in thread, ma tutte le modifiche a esso apportate verranno rimosse se il file viene aperto in una versione più recente di Excel. Ulteriori informazioni: https://go.microsoft.com/fwlink/?linkid=870924 Commento: "la resistenza a taglio per rotolamento (rolling shear) è approssimativamente uguale al doppio della resistenza a trazione in direzione perpendicolare alla fibratura" Per quali verifiche si deve adottare la resistenza a "rototaglio"? - promo_legno (promolegno.com)

## Foglio2 (hidden)
Muescado columna
Muescado viga secundaria
LOCK STOP
Tornillos inclinados
Muescado viga principal
Muescado viga secundaria
LOCK STOP
Tornillos inclinados
0
Viga
Pilar
Sí
No
classe di servizio
1 | Se caracteriza por una humedad del material en equilibrio con el ambiente a una temperatura de 20°C y una humedad relativa del aire circundante que no supera el 65%, si no durante unas semanas al año.
2 | Se caracteriza por una humedad del material en equilibrio con el ambiente a una temperatura de 20°C y una humedad relativa del aire circundante de más del 85% durante solo unas semanas al año.
3 | Tiene una humedad más alta que la clase de servicio 2.
classe di durata del carico
Permanente | Peso propio y cargas no removibles durante el funcionamiento normal de la estructura.
Larga duración | Cargas permanentes que pueden cambiar durante el funcionamiento normal de la estructura y cargas variables relacionadas con almacenes y depósitos.
Media duración | Cargas variables de edificios, excepto las relativas a almacenes y depósitos.
Corta duración | Acción media del viento
Instantáneo | Acción de pico del viento y acciones excepcionales.
1
2
A
B
C
D
AC
ACD
AD
BC
BCD
BD
CD
NON
2

## Translation (hidden)
1 | ES | it | en | de | fr | es | pt
2 | Sí | Si | Yes | Ja | Oui | Sí | Sim |  | 1111
3 | No | No | No | Nein | Non | No | Não |  | 1111
4 | Viga | Trave | Beam | Träger | Poutre | Viga | Viga |  | 1111
5 | Pilar | Pilastro | Column | Stütze | Poteau | Pilar | Pilar |  | 1111
6 | Muescado columna | Intaglio colonna | Notch in column | Stützenfräsung | Entaille colonne | Muescado columna | Entalhe coluna |  | 1111
7 | Muescado viga principal | Intaglio trave principale | Notch in main beam | Fräsung Hauptträger | Entaille poutre principale | Muescado viga principal | Entalhe viga principal |  | 1111
8 | Muescado viga secundaria | Intaglio trave secondaria | Notch in secondary beam | Fräsung Nebenträger | Entaille poutre secondaire | Muescado viga secundaria | Entalhe viga secundária |  | 1111
9 | Tornillos inclinados | Viti inclinate | Inclined screws | Geneigte Schrauben | Vis inclinées | Tornillos inclinados | Parafusos inclinados | IT | 1111
10 | Geometría y características de los tornillos | Geometria e caratteristiche viti | Screws geometry and characteristics | Schraubengeometrie und Eigenschaften | Géométrie et caractéristiques vis | Geometría y características de los tornillos | Geometria e características parafusos | EN | 1111
11 | Tipo de tornillo | Tipo di vite | Screw type | Schraubentyp | Type de vis | Tipo de tornillo | Tipo de parafuso | DE | 1111
12 | Diámetro | Diametro | Diameter | Durchmesser | Diamètre | Diámetro | Diâmetro | FR | 1111
13 | Longitud | Lunghezza | Length | Länge | Longueur | Longitud | Comprimento | ES | 1111
14 | Rosca | Filetto | Thread | Gewinde | Filet | Rosca | Rosca | PT | 1111
15 | Madera | Legno | Timber | Holz | Bois | Madera | Madeira |  | 1111
16 | Para tornillos de fijación sobre el elemento principal y/o secundario, con densidad característica ρk≤420 kg/m3, el pre-agujero no es obligatorio. Para viga principal y/o secundaria con densidad característica ρk>420 kg/m3, el pre-agujero es obligatorio. Para tornillos en pilares, el pre-agujero siempre es obligatorio. | Per le viti di fissaggio su elemento primario e/o secondario, con densità caratteristica ρk≤420 kg/m3, non è previsto il preforo. Per trave principale e/o secondaria con densità caratteristica ρk>420 kg/m3 è obbligatorio il preforo. Per le viti su pilastro è sempre obbligatorio il preforo. | The pre-drill is not required for fastening screws on main and/or secondary element, with characteristic density ρk≤420 kg/ m3. The pre-drill is mandatory on primary or secondary beam with characteristic density ρk>420 kg/m3. For screws on column, pre-drilling is always mandatory. | Für Schrauben am Haupt- oder Nebenträger mit der charakteristischen Dichte ρk≤420 kg/ m3 ist keine Vorbohrung erforderlich. Für Haupt- oder Nebenträger mit der charakteristischen Dichte ρk>420 kg/m3 ist eine Vorbohrung erforderlich. Bei Schrauben an der Stütze ist das Vorbohren immer obligatorisch. | Pour les vis de fixation sur élément principal et/ou secondaire, avec une densité caractéristique ρk≤420 kg/m3, le pré-perçage n’est pas nécessaire. Pour une poutre principale et/ou secondaire, avec une densité caractéristique ρk>420 kg/m3, le pré-perçage est obligatoire. Pour les vis sur poteau, le pré-perçage est toujours obligatoire. | Para tornillos de fijación sobre el elemento principal y/o secundario, con densidad característica ρk≤420 kg/m3, el pre-agujero no es obligatorio. Para viga principal y/o secundaria con densidad característica ρk>420 kg/m3, el pre-agujero es obligatorio. Para tornillos en pilares, el pre-agujero siempre es obligatorio. | Para os parafusos de fixação no elemento principal e/ou secundário, com densidade característica ρk≤420 kg/m3, não é necessário pré-furo. Para a viga principal e/ou secundária com densidade característica ρk>420 kg/m3 o pré-furo é obrigatório. Para os parafusos no pilar, o pré-furo é sempre obrigatório. |  | 1111
17 | PORCENTAJE DE USO DE LA CONEXIÓN | PERCENTUALE DI UTILIZZO DELLA CONNESSIONE | USE PERCENTAGE OF CONNECTION | PROZENTSATZ DER VERBINDUNGSAUSLASTUNG | POURCENTAGE D'UTILISATION DE LA CONNEXION | PORCENTAJE DE USO DE LA CONEXIÓN | PERCENTAGEM DE UTILIZAÇÃO DA LIGAÇÃO |  | 1111
18 | 6.1 Corte vertical (Fv) | 6.1 Taglio verticale (Fv) | 6.1 Vertical shear (Fv) | 6.1 vertikaler Scherwert (Fv) | 6.1 Cisaillement verticale (Fv) | 6.1 Corte vertical (Fv) | 6.1 Corte vertical (Fv) |  | 1111
19 | 6.2 Corte elevación (Fup) | 6.2 Taglio sollevamento (Fup) | 6.2 Lifting shear (Fup) | 6.2 Abhebende Kräfte (Fup) | 6.2 Cisaillement de soulèvement (Fup) | 6.2 Corte elevación (Fup) | 6.2 Corte vertical ascendente (Fup) |  | 1111
20 | 7. Solicitación combinada | 7. Sollecitazione combinata | 7. Combined load | 7. Kombinierte Beanspruchung | 7. Sollicitation combinée | 7. Solicitación combinada | 7. Carga combinada |  | 1111
21 | 6.3 Axial (Fax) | 6.3 Assiale (Fax) | 6.3 Axial (Fax) | 6.3 Axial (Fax) | 6.3 Axiale (Fax) | 6.3 Axial (Fax) | 6.3 Axial (Fax) |  | 1111
22 | 6.4 Corte lateral (Flat) | 6.4 Taglio laterale (Flat) | 6.4 Lateral shear load (Flat) | 6.4 Seitliche Beanspruchung (Flat) | 6.4 Cisaillement latéral (Flat) | 6.4 Corte lateral (Flat) | 6.4 Corte lateral (Flat) |  | 1111
23 | CÁLCULO CONECTOR OCULTO DE CONEXIÓN MADERA-MADERA LOCK-T | CALCOLO CONNETTORE A SCOMPARSA AD AGGANCIO LEGNO-LEGNO LOCK-T | CALCULATION OF LOCK T CONCEALED TIMBER-TO-TIMBER CONNECTOR | LOCK-T VERDECKTER HOLZ-HOLZ VERBINDER BERECHNUNG | CALCUL CONNECTEUR À ACCROCHE CACHÉ BOIS - BOIS LOCK-T | CÁLCULO CONECTOR OCULTO DE CONEXIÓN MADERA-MADERA LOCK-T | CÁLCULO LIGADOR OCULTO DE ENGATE MADEIRA-MADEIRA LOCK-T |  | 1111
24 | 1. Información general | 1. Informazioni generali | 1. General information | 1. Allgemeine Informationen | 1. Informations générales | 1. Información general | 1. Informações gerais |  | 1111
25 | Fecha | Data | Date | Datum | Date | Fecha | Data |  | 1111
26 | Técnico comercial RothoBlaas | Tecnico commerciale RothoBlaas | RothoBlaas technical salesman | RothoBlaas Vertriebsmitarbeiter | Technico commerciale RothoBlaas | Técnico comercial RothoBlaas | Técnico comercial RothoBlaas |  | 1111
27 | Proyecto | Progetto | Project | Projekt | Projet | Proyecto | Projeto |  | 1111
28 | Proyectista | Progettista | Designer | Planer | Concepteur | Proyectista | Projetista |  | 1111
29 | Norma de cálculo | Norma di calcolo | Calculation standard | Berechnungsnorm | Norme de calcul | Norma de cálculo | Norma de cálculo |  | 1111
30 | Unión n° | Giunzione n° | Connection nr. | Verbindung Nr. | Assemblage n° | Unión n° | Ligação n° |  | 1111
31 | Notas | Note | Notes | Anmerkungen | Notes | Notas | NOTAS |  | 1111
32 | 3. Solicitaciones de proyecto | 3. Sollecitazioni di progetto | 3. Design shear strength | 3. Bemessungsspannung | 3. Sollicitations du projet | 3. Solicitaciones de proyecto | 3. Tensão de projeto |  | 1111
33 | Acción de corte vertical | Azione di taglio verticale | Vertical shear action | vertikale Scherkraft | Action de cisaillement verticale | Acción de corte vertical | Ação de corte vertical |  | 1111
34 | Acción de corte por elevación | Azione di taglio per sollevamento | Shear action for lifting | Abhebende Scherkraft | Action de cisaillement pour le soulèvement | Acción de corte por elevación | Ação de corte per elevação |  | 1111
35 | Acción axial | Azione assiale | Axial action | Axiale Beanspruchung | Action axiale | Acción axial | Ação axial |  | 1111
36 | Acción lateral | Azione laterale | Lateral action | Seitliche Beanspruchung | Action latérale | Acción lateral | Ação lateral |  | 1111
37 | 4. Elementos de madera | 4. Elementi in legno | 4. Timber element | 4. Holzelemente | 4. Éléments en bois | 4. Elementos de madera | 4. Elementos de madeira |  | 1111
38 | 4.1 Elemento principal | 4.1 Elemento Primario | 4.1 Main element | 4.1 Hauptelement | 4.1 Élément principal | 4.1 Elemento principal | 4.1 Elemento principal |  | 1111
39 | Base de la viga | Base della trave | Beam base | Breite des Balkens | Base de la poutre | Base de la viga | Base da viga |  | 1111
40 | Base del pilar | Base del pilastro | Column base | Breite der Stütze | Base du poteau | Base del pilar | Base do pilar |  | 1111
41 | Altura de la viga | Altezza della trave | Beam height | Höhe des Balkens | Hauteur de la poutre | Altura de la viga | Altura da viga |  | 1111
42 | Profundidad del pilar | Profondità del pilastro | Column Depth | Tiefe der Stütze | Profondeur du poteau | Profundidad del pilar | Profundidade do pilar |  | 1111
43 | Tipo de madera | Tipologia di legno | Type of timber | Holzart | Type de bois | Tipo de madera | Tipo de madeira |  | 1111
44 | Orientación del elemento principal | Orientamento elemento primario | Main element orientation | Ausrichtung des Hauptelements | Orientation élément principal | Orientación del elemento principal | Orientação elemento principal |  | 1111
45 | Viga o pilar: | Trave o pilastro: | Beam or column: | Balken oder Stütze: | Poutre ou poteau : | Viga o pilar: | Viga ou pilar: |  | 1111
46 | Clase de resistencia para madera | Classe di resistenza per legno | Timber strength class | Festigkeitsklasse für Holz | Classe de résistance pour le bois | Clase de resistencia para madera | Classe de resistência para madeira |  | 1111
47 | Densidad característica | Massa volumica caratteristica | Characteristic density | Charakteristische Dichte | Masse volumique caractéristique | Densidad característica | Massa volúmica característica |  | 1111
48 | Resistencia característica a compresión paralela a la fibra | Resistenza caratteristica a compressione parallela alla fibratura | Characteristic compressive strength parallel to the grain | Charakteristische Druckfestigkeit in paralleler Richtung zur Faser | Résistance caractéristique à compression parallèle au fil | Resistencia característica a compresión paralela a la fibra | Resistência característica à compressão paralela à fibra |  | 1111
49 | Resistencia característica a compresión perpendicular a la fibra | Resistenza caratteristica a compressione perpendicolare alla fibratura | Characteristic compressive strength perpendicular to the grain | Charakteristische Druckfestigkeit senkrecht zur Faser | Résistance caractéristique à compression perpendiculaire au fil | Resistencia característica a compresión perpendicular a la fibra | Resistência característica à compressão perpendicular à fibra |  | 1111
50 | Resistencia característica al corte por laminado de fibra | Resistenza caratteristica a taglio per rotolamento delle fibre | Characteristic strength for rolling shear | Charakteristische Scherfestigkeit für Rollschub | Résistance caractéristique au cisaillement roulant (perpendiculaire à la fibre) | Resistencia característica al corte por laminado de fibra | Resistência característica ao corte para laminação de fibra |  | 1111
51 | Resistencia característica al corte | Resistenza caratteristica a taglio | Characteristic shear resistance | Charakteristische Quertragfähigkeit | Résistance caractéristique au cisaillement | Resistencia característica al corte | Resistência característica ao corte |  | 1111
52 | Para tornillos en pilares, el pre-agujero siempre es obligatorio. | Per le viti su pilastro è obbligatorio il preforo. | For screws on column, pre-drilling is mandatory. | Bei Schrauben an der Stütze ist das Vorbohren immer obligatorisch. | Pour les vis sur poteau, le pré-perçage est toujours obligatoire. | Para tornillos en pilares, el pre-agujero siempre es obligatorio. | Para os parafusos no pilar, o pré-furo é sempre obrigatório. |  | 1111
53 | Para tornillos de fijación sobre el elemento de madera con densidad característica ρk>420 kg/m3, el pre-agujero es obligatorio. | Per le viti di fissaggio su elemento legno con densità caratteristica ρk>420 kg/m3 è obbligatorio il preforo. | The pre-drill is required for fastening screws on timber element with with characteristic density ρk> 420 kg/m3. | Zur Befestigung von Schrauben an Holzelementen mit einer charakteristischen Dichte ρk>420 kg/m3 ist ein Vorbohren vorgeschrieben. | Pour les vis de fixation sur élément en bois avec une densité caractéristique ρk>420 kg/m3, le pré-perçage est nécessaire. | Para tornillos de fijación sobre el elemento de madera con densidad característica ρk>420 kg/m3, el pre-agujero es obligatorio. | Para os parafusos de fixação no elemento madeira com densidade característica ρk>420 kg/m3, não é necessário pré-furo. |  | 1111
54 | 4.2 Elemento secundario | 4.2 Elemento secondario | 4.2 Secondary element | 4.2 Nebenelement | 4.2 Élément secondaire | 4.2 Elemento secundario | 4.2 Elemento secundária |  | 1111
55 | Base de la viga | Base della trave | Beam base | Breite des Balkens | Base de la poutre | Base de la viga | Base da viga |  | 1111
56 | Altura de la viga | Altezza della trave | Beam height | Höhe des Balkens | Hauteur de la poutre | Altura de la viga | Altura da viga |  | 1111
57 | Tipo de madera | Tipologia di legno | Type of wood | Holzart | Type de bois | Tipo de madera | Tipo de madeira |  | 1111
58 | Ángulo en el plano vertical | Angolo nel piano verticale | Angle in vertical plane | Winkel in der vertikalen Ebene | Angle dans le plan vertical | Ángulo en el plano vertical | Ângulo no plano vertical |  | 1111
59 | Para ángulos altos, compruebe que los tornillos no sobresalen geométricamente de las secciones. | Per angoli elevati verificare che geometricamente le viti non fuoriescano dalle sezioni. | For high angles check that screws do not protrude from the sections geometrically. | Bei hohen Winkeln sicherstellen, dass die Schrauben nicht geometrisch aus den Profilen herausragen. | Pour les angles élevés, vérifier que les vis ne dépassent pas des sections géométriquement. | Para ángulos altos, compruebe que los tornillos no sobresalen geométricamente de las secciones. | Para ângulos elevados, verifique se os parafusos não se sobressaem geometricamente das secções. |  | 1111
60 | Clase de resistencia de la madera | Classe di resistenza per legno | Timber class | Festigkeitsklasse für Holz | Classe de résistance pour le bois | Clase de resistencia de la madera | Classe de resistência para madeira |  | 1111
61 | Densidad característica | Massa volumica caratteristica | Characteristic density | Charakteristische Dichte | Masse volumique caractéristique | Densidad característica | Massa volúmica característica |  | 1111
62 | Resistencia característica a compresión paralela a la fibra | Resistenza caratteristica a compressione parallela alla fibratura | Characteristic compressive strength parallel to the grain | Charakteristische Druckfestigkeit in paralleler Richtung zur Faser | Résistance caractéristique à compression parallèle au fil | Resistencia característica a compresión paralela a la fibra | Resistência característica à compressão paralela à fibra |  | 1111
63 | Resistencia característica a compresión perpendicular a la fibra | Resistenza caratteristica a compressione perpendicolare alla fibratura | Characteristic compressive strength perpendicular to fibration | Charakteristische Druckfestigkeit senkrecht zur Faser | Résistance caractéristique à compression perpendiculaire au fil | Resistencia característica a compresión perpendicular a la fibra | Resistência característica à compressão perpendicular à fibra |  | 1111
64 | Resistencia característica al corte por laminado de fibra | Resistenza caratteristica a taglio per rotolamento delle fibre | Characteristic strength for rolling shear | Charakteristische Scherfestigkeit für Rollschub | Résistance caractéristique au cisaillement roulant (perpendiculaire à la fibre) | Resistencia característica al corte por laminado de fibra | Resistência ao corte caraterístico para laminação de fibra |  | 1111
65 | Resistencia característica al corte | Resistenza caratteristica a taglio | Characteristic shear resistance | Charakteristische Quertragfähigkeit | Résistance caractéristique au cisaillement | Resistencia característica al corte | Resistência característica ao corte |  | 1111
66 | Para tornillos de fijación sobre el elemento de madera con densidad característica ρk>420 kg/m3, el pre-agujero es obligatorio. | Per le viti di fissaggio su elemento legno con densità caratteristica ρk>420 kg/m3 è obbligatorio il preforo. | The pre-drill is required for fastening screws on timber element with with characteristic density ρk> 420 kg/m3. | Zur Befestigung von Schrauben an Holzelementen mit einer charakteristischen Dichte ρk>420 kg/m3 ist ein Vorbohren vorgeschrieben. | Pour les vis de fixation sur élément en bois avec une densité caractéristique ρk>420 kg/m3, le pré-perçage est nécessaire. | Para tornillos de fijación sobre el elemento de madera con densidad característica ρk>420 kg/m3, el pre-agujero es obligatorio. | Para os parafusos de fixação no elemento madeira com densidade característica ρk>420 kg/m3, não é necessário pré-furo. |  | 1111
67 | 5. Elección del conector y de los tornillos | 5. Scelta del connettore e delle viti | 5. Choice of connector and screws | 5. Auswahl des Verbinders und der Schrauben | 5. Choix du connecteur et des vis | 5. Elección del conector y de los tornillos | 5. Escolha do conector e dos parafusos |  | 1111
68 | Elección del conector | Scelta del connettore | Connector selection | Auswahl des Verbinders | Choix du connecteur | Elección del conector | Escolha do conector |  | 1111
69 | Versión con revestimiento C4 EVO | Versione con rivestimento C4 EVO | Version with C4 EVO coating | Ausführung mit Beschichtung C4 EVO | Version avec revêtement C4 EVO | Versión con revestimiento C4 EVO | Versão com revestimento C4 EVO |  | 1111
70 | Acoplamiento conectores: número de conectores | Accoppiamento connettori: numero di connettori | Connectors coupling: number of connectors | Kopplung von Verbindern: Anzahl der Verbinder | Accouplement des connecteurs : nombre de connecteurs | Acoplamiento conectores: número de conectores | Acoplamento com conectores: número de conectores |  | 1111
71 | Los conectores en pares tiene que tener la misma altura! | I connettori accoppiati devono avere pari altezza! | Coupling connectors must be equal in height! | gekoppelte Verbinder müssen gleich hoch sein! | Les connecteurs accouplés doivent avoir la même hauteur ! | Los conectores en pares tiene que tener la misma altura! | Os conetores acoplados devem ser iguais em altura! |  | 1111
72 | Código del conector utilizado | Codice del connettore utilizzato | Connector code | Code des verwendeten Verbinders | Code du connecteur utilisé | Código del conector utilizado | Código do conector utilizado |  | 1111
73 | Número de módulos básicos ETA-19/0831 | Numero di moduli base ETA-19/0831 | Number of ETA-19/0831 basic modules | Anzahl der Grundmodule gemäß ETA-19/0831 | Nombre de modules de base selon ETA-19/0831 | Número de módulos básicos ETA-19/0831 | Número de módulos básicos ETA-19/0831 |  | 1111
74 | Base | Base | Base | Breite | Base | Base | Base |  | 1111
75 | Altura | Altezza | Height | Höhe | Hauteur | Altura | Altura |  | 1111
76 | Espesor | Spessore | Thickness | Stärke | Épaisseur | Espesor | Espessura |  | 1111
77 | Agujeros | Fori | Holes | Löcher | Trous | Agujeros | Furos |  | 1111
78 | Área de contacto entre el conector LOCK T y cabeza o pilar | Area di contatto tra connettore LOCK T e testata o colonna | Contact area between LOCK T connector and head or column | Verriegeln Sie den Kontaktbereich des LOCK T mit dem Zylinderkopf oder der Säule | Zone de contact entre le connecteur LOCK T et la tête ou la colonne | Área de contacto entre el conector LOCK T y cabeza o pilar | Bloqueie a área de contacto do conetor em T com a cabeça do motor ou a coluna |  | 1111
79 | Longitud del conector LOCK T | Lunghezza del connettore LOCK T | LOCK T connector length | LOCK T-Verbinder Länge | Longueur du connecteur LOCK T | Longitud del conector LOCK T | Comprimento do conector LOCK T |  | 1111
80 | Factor de forma | Fattore di forma | Form factor | Formfaktor | Facteur de forme | Factor de forma | Fator de forma |  | 1111
81 | (*) Código disponible bajo pedido específico | (*) Codice disponibile su richiesta speciale | (*) Code available on special request | (*) Code auf Anfrage erhältlich | (*) Code disponible sur demande spéciale | (*) Código disponible bajo pedido específico | (*) Código disponível mediante pedido especial |  | 1111
82 | (**) Código disponible bajo pedido específico | (**) Codice disponibile su richiesta speciale | (**) Code available on special request | (**) Code auf Anfrage erhältlich | (**) Code disponible sur demande spéciale | (**) Código disponible bajo pedido específico | (**) Código disponível mediante pedido especial |  | 1111
83 | Acoplamiento conectores: | Accoppiamento connettori: | Connectors coupling: | Kopplung von Verbindern: | Accouplement des connecteurs : | Acoplamiento conectores: | Acoplamento com conectores: |  | 1111
84 | Tornillos fijación elemento principal | Viti fissaggio elemento primario | Fastening screws main element | Befestigungsschrauben des Hauptelements | Vis de fixation élément principal | Tornillos fijación elemento principal | Parafusos de fixação elemento principal |  | 1111
85 | Código tornillo elemento principal | Codice viti elemento primario | Screws code main element | Hauptelement Schraubencode | Code vis élément principal | Código tornillo elemento principal | Código parafusos elemento principal |  | 1111
86 | Diámetro nominal | Diametro nominale | Nominal diameter | Nenndurchmesser | Diamètre nominal | Diámetro nominal | Diâmetro nominal |  | 1111
87 | Diámetro rosca | Diametro nocciolo | Thread diameter | Kerndurchmesser | Diamètre noyau | Diámetro rosca | Diâmetro do núcleo |  | 1111
88 | Diámetro cabeza | Diametro testa | Head diameter | Kopfdurchmesser | Diamètre tête | Diámetro cabeza | Diâmetro da cabeça |  | 1111
89 | Longitud | Lunghezza | Length | Länge | Longueur | Longitud | Comprimento |  | 1111
90 | Longitud rosca | Lunghezza filetto | Thread length | Gewindelänge | Longueur filet | Longitud rosca | Comprimento da rosca |  | 1111
91 | Parámetro característico extracción | Parametro caratteristico estrazione | Characteristic withdrawal parameter | Charakteristischer Wert der Ausziehfestigkeit | Résistance caractéristique à l’arrachement | Parámetro característico extracción | Parâmetro característico à extração |  | 1111
92 | Densidad asociada | Densità associata | Associated density | Assoziierte Dichte | Densité associée | Densidad asociada | Densidade associada |  | 1111
93 | Resistencia característica de tracción | Resistenza caratteristica a trazione | Characteristic tensile strength | Charakteristischer Zugwiderstand | Résistance caractéristique à la traction | Resistencia característica de tracción | Resistência característica à tração |  | 1111
94 | Momento plástico característico | Momento caratteristico di snervamento | Characteristic yield moment | Charakteristisches Fließmoment | Moment plastique caractéristique | Momento plástico característico | Momento plástico característico |  | 1111
95 | Tornillos fijación viga secundaria | Viti fissaggio trave secondaria | Fastening screws secondary beam | Befestigungsschrauben des Nebenträgers | Vis fixations poutre secondaire | Tornillos fijación viga secundaria | Parafusos fixações viga secundária |  | 1111
96 | Configuración Flat: | Configurazione Flat: | Flat configuration: | Flat Konfiguration: | Configuration Flat : | Configuración Flat: | Configuração Flat: |  | 1111
97 | Código tornillo viga secundaria | Codice viti trave secondaria | Screws code secondary beam | Nebenträger Schraubencode | Code vis de poutre secondaire | Código tornillo viga secundaria | Código parafusos viga secundária |  | 1111
98 | Diámetro nominal | Diametro nominale | Nominal diameter | Nenndurchmesser | Diamètre nominal | Diámetro nominal | Diâmetro nominal |  | 1111
99 | Diámetro núcleo | Diametro nocciolo | Thread diameter | Kerndurchmesser | Diamètre noyau | Diámetro núcleo | Diâmetro do núcleo |  | 1111
100 | Diámetro cabeza | Diametro testa | Head diameter | Kopfdurchmesser | Diamètre tête | Diámetro cabeza | Diâmetro da cabeça |  | 1111
101 | Longitud | Lunghezza | Length | Länge | Longueur | Longitud | Comprimento |  | 1111
102 | Longitud rosca | Lunghezza filetto | Thread length | Gewindelänge | Longueur filet | Longitud rosca | Comprimento da rosca |  | 1111
103 | Parámetro característico extracción | Parametro caratteristico estrazione | Characteristic withdrawal parameter | Charakteristischer Wert der Ausziehfestigkeit | Résistance caractéristique à l’arrachement | Parámetro característico extracción | Parâmetro característico à extração |  | 1111
104 | Densidad asociada | Densità associata | Associated density | Assoziierte Dichte | Densité associée | Densidad asociada | Densidade associada |  | 1111
105 | Resistencia característica de tracción | Resistenza caratteristica a trazione | Characteristic tensile strength | Charakteristischer Zugwiderstand | Résistance caractéristique à la traction | Resistencia característica de tracción | Resistência característica à tração |  | 1111
106 | Momento plástico característico | Momento caratteristico di snervamento | Characteristic yield moment | Charakteristisches Fließmoment | Moment plastique caractéristique | Momento plástico característico | Momento plástico característico |  | 1111
107 | Configuración por resistencia lateral | Configurazione per resistenza laterale | Configuration for lateral resistance | Konfiguration für Widerstand bei Querbeanspruchung | Configuration pour résistance latérale | Configuración por resistencia lateral | Configuração para resistência lateral |  | 1111
108 | Tipo de conector LOCK STOP | Tipologia di connettore LOCK STOP | Type of LOCK STOP connector | LOCK STOP Verbindertyp | Type de connecteur LOCK STOP | Tipo de conector LOCK STOP | Tipo de conector LOCK STOP |  | 1111
109 | Tornillos inclinados para levantamiento y/o resistencia lateral | Viti inclinate per resistenza a sollevamento e/o laterale | Inclined screws for lifting and/or lateral resistance | geneigte Schrauben für abhebende Kräfte und/oder den seitlichen Widerstand | Vis inclinées pour résistance au soulèvement et/ou latérale | Tornillos inclinados para levantamiento y/o resistencia lateral | Parafusos inclinados para resistência ao levantamento e/ou lateral |  | 1111
110 | Número de tornillos inclinados | Numero di viti inclinate | Number of inclined screws | Anzahl der geneigten Schrauben | Nombre de vis inclinées | Número de tornillos inclinados | Número de parafusos inclinados |  | 1111
111 | Código tornillos | Codice viti | Screws code | Schraubencode | Code vis | Código tornillos | Código parafusos |  | 1111
112 | Diámetro nominal | Diametro nominale | Nominal diameter | Nenndurchmesser | Diamètre nominal | Diámetro nominal | Diâmetro nominal |  | 1111
113 | Diámetro rosca | Diametro nocciolo | Thread diameter | Kerndurchmesser | Diamètre noyau | Diámetro rosca | Diâmetro do núcleo |  | 1111
114 | Diámetro cabeza | Diametro testa | Head diameter | Kopfdurchmesser | Diamètre tête | Diámetro cabeza | Diâmetro da cabeça |  | 1111
115 | Longitud | Lunghezza | Length | Länge | Longueur | Longitud | Comprimento |  | 1111
116 | Longitud rosca | Lunghezza filetto | Thread length | Gewindelänge | Longueur filet | Longitud rosca | Comprimento da rosca |  | 1111
117 | Parámetro característico extracción | Parametro caratteristico estrazione | Characteristic withdrawal parameter | Charakteristischer Wert der Ausziehfestigkeit | Résistance caractéristique à l’arrachement | Parámetro característico extracción | Parâmetro característico à extração |  | 1111
118 | Densidad asociada | Densità associata | Associated density | Assoziierte Dichte | Densité associée | Densidad asociada | Densidade associada |  | 1111
119 | Resistencia característica de tracción | Resistenza caratteristica a trazione | Characteristic tensile strength | Charakteristischer Zugwiderstand | Résistance caractéristique à la traction | Resistencia característica de tracción | Resistência característica à tração |  | 1111
120 | Momento plástico característico | Momento caratteristico di snervamento | Characteristic yield moment | Charakteristisches Fließmoment | Moment plastique caractéristique | Momento plástico característico | Momento plástico característico |  | 1111
121 | 2. Combinaciones | 2. Combinazioni | 2. Combinations | 2. Kombinationen | 2. Combinaisons | 2. Combinaciones | 2. Combinações |  | 1111
122 | Clases de servicio | Classe di servizio | Service class | Nutzungsklassen | Classes de service | Clases de servicio | Classes de serviço |  | 1111
123 | Clase de duración de la carga | Classe di durata del carico | Load duration class | Klasse der Lasteinwirkungsdauer | Classe de durée de la charge | Clase de duración de la carga | Classe de duração da carga |  | 1111
124 | Coeficiente kmod | Coefficiente kmod | Kmod coefficient | Kmod Koeffizient | Coefficient kmod | Coeficiente kmod | Coeficiente kmod |  | 1111
125 | Se caracteriza por una humedad del material en equilibrio con el ambiente a una temperatura de 20°C y una humedad relativa del aire circundante que no supera el 65%, si no durante unas semanas al año. | Caratterizzata da un'umidità del materiale in equilibrio con l'ambiente a una temperatura di 20°C e un'umidità relativa dell'aria circostante che non superi il 65%, se non per poche settimane all'anno. | Characterized by a material humidity in balance with the environment at a temperature of 20°C and a relative humidity of the surrounding air that does not exceed 65%, if not for a few weeks per year. | Charakterisiert durch eine Materialfeuchtigkeit, die im Gleichgewicht mit der Umgebung steht bei einer Temperatur von 20 °C und einer relativen Luftfeuchtigkeit der Umgebungsluft, die 65 % maximal für einige Wochen pro Jahr überschreitet | Caractérisé par une humidité du matériau en équilibre avec l'environnement à une température de 20 °C et une humidité relative de l'air environnant qui ne dépasse pas 65 %, si ce n'est pendant quelques semaines par an. | Se caracteriza por una humedad del material en equilibrio con el ambiente a una temperatura de 20°C y una humedad relativa del aire circundante que no supera el 65%, si no durante unas semanas al año. | Caracterizado por uma humidade do material em equilíbrio com o ambiente a uma temperatura de 20 ºC e uma humidade relativa do ar circundante que não excede 65%, se não por algumas semanas por ano. |  | 1111
126 | Se caracteriza por una humedad del material en equilibrio con el ambiente a una temperatura de 20°C y una humedad relativa del aire circundante de más del 85% durante solo unas semanas al año. | Caratterizzata da un'umidità del materiale in equilibrio con l'ambiente a una temperatura di 20°C e un'umidità relativa dell'aria circostante che superi l'85% solo per poche settimane all'anno. | It is characterized by a material humidity in balance with the environment at a temperature of 20°C and a relative humidity of the surrounding air of more than 85% for only a few weeks a year. | Zeichnet sich durch eine Materialfeuchtigkeit aus, die im Gleichgewicht mit der Umgebung steht bei einer Temperatur von 20 °C und einer relativen Luftfeuchtigkeit der Umgebungsluft von mehr als 85 % für nur wenige Wochen im Jahr. | Elle se caractérise par une humidité du matériau en équilibre avec l'environnement à une température de 20 °C et une humidité relative de l'air environnant de plus de 85 % pendant seulement quelques semaines par an. | Se caracteriza por una humedad del material en equilibrio con el ambiente a una temperatura de 20°C y una humedad relativa del aire circundante de más del 85% durante solo unas semanas al año. | Caracteriza-se por uma humidade do material em equilíbrio com o ambiente a uma temperatura de 20 ºC e uma humidade relativa do ar circundante superior a 85% durante apenas algumas semanas por ano. |  | 1111
127 | Tiene una humedad más alta que la clase de servicio 2. | Caratterizzata da umidità più elevata di quella della classe di servizio 2. | It has higher humidity than service class 2. | Hat eine höhere Luftfeuchtigkeit als Serviceklasse 2. | L'humidité est supérieure à celle de la classe de service 2. | Tiene una humedad más alta que la clase de servicio 2. | Tem uma umidade mais alta do que a classe de serviço 2. |  | 1111
128 | Permanente | Permanente | Permanent | Dauerhaft | Permanente | Permanente | Permanente |  | 1111
129 | Larga duración | Lunga durata | Long duration | Lange Lasteinwirkungsdauer | Longue durée | Larga duración | Longa duração |  | 1111
130 | Media duración | Media durata | Medium duration | Mittlere Lasteinwirkungsdauer | Moyenne durée | Media duración | Média duração |  | 1111
131 | Corta duración | Breve durata | Short duration | Kurze Lasteinwirkungsdauer | Courte durée | Corta duración | Breve duração |  | 1111
132 | Instantáneo | Istantaneo | Instantaneous | Sofort wirkend | Instantanée | Instantáneo | Instantâneo |  | 1111
133 | Peso propio y cargas no removibles durante el funcionamiento normal de la estructura. | Peso proprio e carichi non rimovibili durante il normale esercizio della struttura. | Own weight and non-removable loads during normal operation of the structure. | Eigengewicht und ständige Lasten struktureller Art während des normalen Betriebs der Struktur. | Poids propre et charges non amovibles pendant le fonctionnement normal de la structure. | Peso propio y cargas no removibles durante el funcionamiento normal de la estructura. | Peso próprio e cargas não removíveis durante o funcionamento normal da estrutura. |  | 1111
134 | Cargas permanentes que pueden cambiar durante el funcionamiento normal de la estructura y cargas variables relacionadas con almacenes y depósitos. | Carichi permanenti suscettibili di cambiamenti durante il normale esercizio della struttura e carichi variabili relativi a magazzini e depositi. | Permanent loads that may change during normal operation of the structure and variable loads related to warehouses and deposits. | Ständige Lasten nicht-struktureller Art, die sich während des normalen Betriebs der Struktur ändern können, sowie variable Lasten bei Lagerräumen und Magazinen. | Les charges permanentes qui peuvent changer pendant le fonctionnement normal de la structure et les charges variables liées aux entrepôts et aux dépôts. | Cargas permanentes que pueden cambiar durante el funcionamiento normal de la estructura y cargas variables relacionadas con almacenes y depósitos. | Cargas permanentes que podem mudar durante o funcionamento normal da estrutura e cargas variáveis relacionadas com armazéns e depósitos. |  | 1111
135 | Cargas variables de edificios, excepto las relativas a almacenes y depósitos. | Carichi variabili degli edifici, ad eccezione di quelli relativi a magazzini e depositi. | Variable loads of buildings, except those relating to warehouses and deposits. | Veränderliche Last bei Gebäuden, mit Ausnahme von Lagerräumen und Magazinen. | Charges variables de bâtiments, à l'exception de celles relatives aux entrepôts et dépôts. | Cargas variables de edificios, excepto las relativas a almacenes y depósitos. | Cargas variáveis de edifícios, exceto as relativas a armazéns e depósitos. |  | 1111
136 | Acción media del viento | Azione del vento medio. | Average wind action. | Durchschnittliche Windstärke. | Action moyenne du vent. | Acción media del viento | Ação média do vento. |  | 1111
137 | Acción de pico del viento y acciones excepcionales. | Azione di picco del vento e azioni eccezionali. | Peak wind action and exceptional action. | Spitzenwinddruck und außergewöhnliche Lasten | Des vents forts et des scènes d'action incroyables. | Acción de pico del viento y acciones excepcionales. | Ação de vento de pico e ação incrível. |  | 1111
138 | Producción controlada continuamente (VOC <15%) | Produzione soggetta a controllo continuativo (COV <15%) | Continuously controlled production (VOC <15%) | Kontinuierlich kontrollierte Produktion (VOC < 15 %) | Production contrôlée en continu (COV < 15 %) | Producción controlada continuamente (VOC <15%) | Produção controlada continuamente (VOC inferior a 15%) |  | 1111
139 | Coeficiente de seguridad conexión | Coefficiente di sicurezza connessione | Safety coefficient of connection | Sicherheitskoeffizient der Verbindung | Coefficient de sécurité de connexion | Coeficiente de seguridad conexión | Coeficiente de segurança conexão |  | 1111
140 | Coeficiente de seguridad aluminio | Coefficiente di sicurezza alluminio | Safety coefficient of aluminium | Sicherheitskoeffizient Aluminium | Coefficient de sécurité aluminium | Coeficiente de seguridad aluminio | Coeficiente de segurança alumínio |  | 1111
141 | 6. Comprobaciones de diseño para direcciones individuales | 6. Verifiche di progetto per la singola direzione | 6. Design checks for individual direction | 6. Projektnachweise je Richtung | 6. Vérifications de conception pour les directions individuelles | 6. Comprobaciones de diseño para direcciones individuales | 6. Verificações de projeto para direção individual |  | 1111
142 | El dimensionamiento y la vida útil de los elementos de madera deben efectuarse por separado. En concreto, para cargas perpendiculares al eje de las vigas, se aconseja realizar una comprobación por separado de ambos elementos de madera. | Il dimensionamento e la vita degli elementi in legno devono essere svolti a parte. In particolare, per carichi perpendicolari all'asse della trave, si raccomanda di eseguire una verifica per splitting in entrambi gli elementi in legno. | Dimensioning and life of the timber elements must be carried out separately. In particular, for loads perpendicular to the beam axis, it is recommended to perform a splitting check in both wooden elements. | Die Bemessung und Dauerhaftigkeit der Holzelemente müssen getrennt durchgeführt werden. Insbesondere bei Lasten senkrecht zur Balkenachse wird empfohlen, einen Spaltnachweis in beiden Holzelementen durchzuführen. | Le dimensionnement et la capacité des éléments en bois seront effectués séparément. En particulier, pour des charges perpendiculaires à l’axe des poutres, il est conseillé d’effectuer un contrôle séparé sur les deux éléments en bois. | El dimensionamiento y la vida útil de los elementos de madera deben efectuarse por separado. En concreto, para cargas perpendiculares al eje de las vigas, se aconseja realizar una comprobación por separado de ambos elementos de madera. | A dimensão e a vida dos elementos de madeira devem ser feitas à parte. Em particular, para cargas perpendiculares ao eixo da viga, é recomendável realizar uma verificação do splitting em ambos os elementos de madeira. |  | 1111
143 | 6.1 Corte vertical (Fv) | 6.1 Taglio verticale (Fv) | 6.1 Vertical shear (Fv) | 6.1 vertikale Querkraft (Fv) | 6.1 Cisaillement verticale (FV) | 6.1 Corte vertical (Fv) | 6.1 Corte vertical (Fv) |  | 1111
144 | Resistencia característica al aplastamiento del elemento principal | Resistenza caratteristica a rifollamento elemento primario | Characteristic resistance to bearing stress main element | Charakteristischer Festigkeit des Hauptelements gegenüber Lochleibung | Résistance caractéristique à la pression diamétrale de l'élément principal | Resistencia característica al aplastamiento del elemento principal | Resistência característica ao recalcamento elemento principal |  | 1111
145 | Capacidad axial característica de un tornillo en el elemento principal | Capacità assiale caratteristica di una vite su elemento primario | Characteristic axial capacity of a screw on main element | Charakteristische axiale Tragfähigkeit der Schraube auf dem Hauptelement | Capacité axiale caractéristique d'une vis sur un élément principal | Capacidad axial característica de un tornillo en el elemento principal | Capacidade axial caraterística de um parafuso no elemento principal |  | 1111
146 | Capacidad de carga característica para el plano de corte para la fijación del elemento principal | Capacità di carico caratteristica per piano di taglio per fissaggio elemento primario | Load characteristic capacity for shear plane for fastening main element | Charakteristische Tragfähigkeit je Scherfuge für die Hauptelementbefestigung | Capacité de charge caractéristique par plan de cisaillement pour la fixation de l'élément principal | Capacidad de carga característica para el plano de corte para la fijación del elemento principal | Capacidade de carga caraterística por plano de corte para fixação elemento principal |  | 1111
147 | Factor de forma | Fattore di forma | Form factor | Formfaktor | Facteur de forme | Factor de forma | Fator de forma |  | 1111
148 | Resistencia característica elemento principal | Resistenza caratteristica elemento principale | Characteristic strength main element | Charakteristische Festigkeit des Hauptelements | Résistance caractéristique de l'élément principal | Resistencia característica elemento principal | Resistência característica elemento principal |  | 1111
149 | Resistencia característica aluminio | Resistenza caratteristica alluminio | Characteristic strength aluminium | Charakteristische Festigkeit Aluminium | Résistance caractéristique aluminium | Resistencia característica aluminio | Resistência característica alumínio |  | 1111
150 | Resistencia característica al aplastamiento del elemento secundario | Resistenza caratteristica a rifollamento elemento secondario | Characteristic resistance to bearing stress secondary element | Charakteristische Festigkeit des Nebenelements gegenüber Lochleibung | Résistance caractéristique à la pression diamétrale de l'élément secondaire | Resistencia característica al aplastamiento del elemento secundario | Resistência característica ao recalcamento elemento secundário |  | 1111
151 | Capacidad axial característica de un tornillo en el elemento secundario | Capacità assiale caratteristica di una vite su elemento secondario | Characteristic axial capacity of a screw on secondary element | Charakteristische axiale Tragfähigkeit der Schraube auf dem Nebenelement | Capacité axiale caractéristique d'une vis sur un élément secondaire | Capacidad axial característica de un tornillo en el elemento secundario | Capacidade axial caraterística de um parafuso no elemento secundário |  | 1111
152 | Capacidad de carga característica para el plano de corte para la fijación del elemento secundario | Capacità di carico caratteristica per piano di taglio per fissaggio elemento secondario | Load characteristic capacity for shear plane for fastening secondary element | Charakteristische Tragfähigkeit je Scherfuge für die Nebenelementbefestigung | Capacité de charge caractéristique par plan de cisaillement pour la fixation de l'élément secondaire | Capacidad de carga característica para el plano de corte para la fijación del elemento secundario | Capacidade de carga caraterística por plano de corte para fixação elemento secundário |  | 1111
153 | Resistencia característica elemento secundario | Resistenza caratteristica elemento secondario | Characteristic strength secondary element | Charakteristische Festigkeit des Nebenelements | Résistance caractéristique de l'élément secondaire | Resistencia característica elemento secundario | Resistência característica elemento secundário |  | 1111
154 | Resistencia característica | Resistenza caratteristica | Characteristic strenght | Charakteristische Tragfähigkeit | Résistance caractéristique | Resistencia característica | Resistência característica |  | 1111
155 | Resistencia de diseño | Resistenza di design | Design strength | Design-Festigkeit | Résistance du design | Resistencia de diseño | Resistência do design |  | 1111
156 | Comprobación de la conexión | Verifica della connessione | Verification of connection | Prüfung der Verbindung | Vérification de la connexion | Comprobación de la conexión | Verificação da conexão |  | 1111
157 | 6.2 Corte vertical de elevación (Fup) | 6.2 Taglio verticale di sollevamento (Fup) | 6.2 vertical Lifting shear (Fup) | 6.2 Abhebende Kräfte (Fup) | 6.2 Cisaillement vertical du soulèvement (Fup) | 6.2 Corte vertical de elevación (Fup) | 6.2 Corte vertical de elevação (Fup) |  | 1111
158 | Resistencia característica al aplastamiento | Resistenza caratteristica a rifollamento | Characteristic resistance to bearing stress | Charakteristische Festigkeit gegen Lochleibung | Résistance caractéristique au refoulement | Resistencia característica al aplastamiento | Resistência característica ao recalcamento |  | 1111
159 | Capacidad axial característica de un tornillo inclinado | Capacità assiale caratteristica di una vite inclinata | Characteristic axial capacity of an inclined screw | Charakteristische axiale Tragfähigkeit der geneigten Schraube | Capacité axiale caractéristique d'une vis inclinée | Capacidad axial característica de un tornillo inclinado | Capacidade axial caraterística de um parafuso inclinado |  | 1111
160 | Resistencia característica elemento principal | Resistenza caratteristica elemento principale | Characteristic strength main element | Charakteristischer Festigkeit des Hauptelements | Résistance caractéristique de l'élément principal | Resistencia característica elemento principal | Resistência característica elemento principal |  | 1111
161 | Resistencia característica aluminio | Resistenza caratteristica alluminio | Characteristic strength aluminium | Charakteristische Festigkeit Aluminium | Résistance caractéristique aluminium | Resistencia característica aluminio | Resistência característica alumínio |  | 1111
162 | Resistencia característica al aplastamiento | Resistenza caratteristica a rifollamento | Characteristic resistance to bearing stress | Charakteristischer Festigkeit gegen Lochleibung | Résistance caractéristique à la contrainte portante | Resistencia característica al aplastamiento | Resistência característica ao recalcamento |  | 1111
163 | Capacidad axial característica de un tornillo inclinado | Capacità assiale caratteristica di una vite inclinata | Characteristic axial capacity of an inclined screw | Charakteristische axiale Tragfähigkeit der geneigten Schraube | Capacité axiale caractéristique d'une vis inclinée | Capacidad axial característica de un tornillo inclinado | Capacidade axial caraterística de um parafuso inclinado |  | 1111
164 | Capacidad de carga característica para el plano de corte para la fijación del elemento secundario | Capacità di carico caratteristica per piano di taglio per fissaggio elemento secondario | Load characteristic capacity for shear plane for fastening secondary element | Charakteristische Tragkraft je Scherfuge zur Befestigung des Nebenelements | Capacité de charge caractéristique pour le plan de cisaillement pour la fixation de l'élément secondaire | Capacidad de carga característica para el plano de corte para la fijación del elemento secundario | Capacidade de carga caraterística por plano de corte para fixação elemento secundário |  | 1111
165 | Resistencia característica elemento secundario | Resistenza caratteristica elemento secondario | Characteristic strength secondary element | Charakteristischer Festigkeit des Nebenelements | Résistance caractéristique de l'élément secondaire | Resistencia característica elemento secundario | Resistência característica elemento secundário |  | 1111
166 | Resistencia característica | Resistenza caratteristica | Characteristic strenght | Charakteristische Tragfähigkeit | Résistance caractéristique | Resistencia característica | Resistência característica |  | 1111
167 | Resistencia de diseño | Resistenza di design | Design strength | Design-Festigkeit | Résistance du design | Resistencia de diseño | Resistência do design |  | 1111
168 | Comprobación de la conexión | Verifica della connessione | Verification of connection | Prüfung der Verbindung | Vérification de la connexion | Comprobación de la conexión | Verificação da conexão |  | 1111
169 | 6.3 Axial (Fax) | 6.3 Assiale (Fax) | 6.3 Axial (Fax) | 6.3 Axial (Fax) | 6.3 Axiale (Fax) | 6.3 Axial (Fax) | 6.3 axial (Fax) |  | 1111
170 | Resistencia característica elemento principal | Resistenza caratteristica elemento principale | Characteristic strength main element | Charakteristische Festigkeit des Hauptelements | Résistance caractéristique de l'élément principal | Resistencia característica elemento principal | Resistência característica elemento principal |  | 1111
171 | Resistencia característica aluminio | Resistenza caratteristica alluminio | Characteristic strength aluminium | Charakteristische Festigkeit Aluminium | Résistance caractéristique aluminium | Resistencia característica aluminio | Resistência característica alumínio |  | 1111
172 | Resistencia característica elemento secundario | Resistenza caratteristica elemento secondario | Characteristic strength secondary element | Charakteristische Festigkeit des Nebenelements | Résistance caractéristique de l'élément secondaire | Resistencia característica elemento secundario | Resistência característica elemento secundário |  | 1111
173 | Resistencia característica | Resistenza caratteristica | Characteristic strenght | Charakteristische Tragfähigkeit | Résistance caractéristique | Resistencia característica | Resistência característica |  | 1111
174 | Resistencia de diseño | Resistenza di design | Design strength | Design-Festigkeit | Résistance du design | Resistencia de diseño | Resistência do design |  | 1111
175 | Comprobación de la conexión | Verifica della connessione | Verification of connection | Prüfung der Verbindung | Vérification de la connexion | Comprobación de la conexión | Verificação da conexão |  | 1111
176 | 6.4 Corte lateral (Flat) | 6.4 Taglio laterale (Flat) | 6.4 lateral shear load (Flat) | 6.4 Seitliche Scherkraft (Flat) | 6.4 Cisaillement latéral (Flat) | 6.4 Corte lateral (Flat) | 6.4 Corte lateral (Flat) |  | 1111
177 | Número efectivo de tornillos para elemento secundario o principal | Numero effettivo di viti per elemento secondario o primario | Effective number of screws for secondary or main element | Effektive Anzahl von Schrauben pro Neben- oder Hauptelement | Nombre effective de vis par élément secondaire ou primaire | Número efectivo de tornillos para elemento secundario o principal | Número efetivo de parafusos por elemento principal ou secundário |  | 1111
178 | Factor de forma | Fattore di forma | Form factor | Formfaktor | Facteur de forme | Factor de forma | Fator de forma |  | 1111
179 | Coeficiente de acuerdo con EN 1995-1-1, 6.1.5 | Coefficiente in accordo con EN 1995-1-1, 6.1.5 | Coefficient in accordance with EN 1995-1-1, 6.1.5 | Koeffizient gemäß EN 1995-1-1, 6.1.5 | Coefficient selon EN 1995-1-1, 6.1.5 | Coeficiente de acuerdo con EN 1995-1-1, 6.1.5 | Coeficiente de acordo com EN 1995-1-1, 6.1.5 |  | 1111
180 | Coeficiente de acuerdo con EN 1995-1-1, eq. 6.62 | Coefficiente in accordo con EN 1995-1-1, eq. 6.62 | Coefficient in accordance with EN 1995-1-1, eq. 6.62 | Koeffizient gemäß EN 1995-1-1, eq. 6.62 | Coefficient selon EN 1995-1-1, eq. 6,62 | Coeficiente de acuerdo con EN 1995-1-1, eq. 6.62 | Coeficiente de acordo com EN 1995-1-1, eq. 6.62 |  | 1111
181 | Resistencia característica | Resistenza caratteristica | Characteristic strenght | Charakteristische Tragfähigkeit | Résistance caractéristique | Resistencia característica | Resistência característica |  | 1111
182 | Resistencia de diseño | Resistenza di design | Design strength | Design-Festigkeit | Résistance du design | Resistencia de diseño | Resistência do design |  | 1111
183 | Comprobación de la conexión | Verifica della connessione | Verification of connection | Prüfung der Verbindung | Vérification de la connexion | Comprobación de la conexión | Verificação da conexão |  | 1111
184 | 7. Comprobaciones de diseño en caso de cargas combinadas | 7. Verifiche di progetto nel caso di sollecitazione combinata | 7. Design checks in the case of combined loading | 7. Konstruktionsprüfungen bei kombinierter Spannung | 7. Vérifications de conception en cas de sollicitations combinées | 7. Comprobaciones de diseño en caso de cargas combinadas | 7. Verificações de projeto em caso de estresse combinado |  | 1111
185 | ¿Es necesaria la comprobación de cargas combinadas? | Richiesta verifica sollecitazione combinata? | Combined loading check required? | Kombinierte Belastungsprüfung erforderlich? | Contrôle de contrainte de sollicitations combinées ? | ¿Es necesaria la comprobación de cargas combinadas? | Verificação combinada de esforço necessária? |  | 1111
186 | Corte vertical | Taglio verticale | Vertical shear | vertikale Querkraft | Cisaillement vertical | Corte vertical | Corte vertical |  | 1111
187 | Corte vertical de elevación | Taglio verticale di sollevamento | vertical Lifting shear | Abhebende Kräfte | Cisaillement vertical du soulèvement | Corte vertical de elevación | Corte vertical de elevação |  | 1111
188 | Acción axial | Azione assiale | Axial action | Axiale Wirkung | Action axiale | Acción axial | Ação axial |  | 1111
189 | Corte lateral | Taglio laterale | Lateral shear | Seitliche Scherkraft | Cisaillement latéral | Corte lateral | Corte lateral |  | 1111
190 | Fv,d y Fup,d son fuerzas que actúan en direcciones opuestas. Por lo tanto, solo una de las fuerzas Fv,d y Fup,d puede actuar en combinación con las fuerzas Fax,d o Flat,d. | Fv,d e Fup,d sono forze agenti in direzioni opposte. Pertanto solo una delle forze Fv,d e Fup,d può agire in combinazione con le forze Fax,d o Flat,d. | Fv,d and Fup,d are forces acting in opposite directions. Therefore only one of the forces Fv,d and Fup,d can act in combination with the forces Fax,d or Flat,d. | Fv,d und Fup,d sind in entgegengesetzter Richtung wirkende Kräfte. Daher kann nur eine der Kräfte Fv,d und Fup,d in Kombination mit den Kräften Fax,d oder Flat,d wirken. | Fv,d et Fup,d sont des forces qui agissent dans des directions opposées. C’est pourquoi seulement une des forces Fv,d et Fup,d peut agir en combinaison avec les forces Fax,d ou Flat,d. | Fv,d y Fup,d son fuerzas que actúan en direcciones opuestas. Por lo tanto, solo una de las fuerzas Fv,d y Fup,d puede actuar en combinación con las fuerzas Fax,d o Flat,d. | Fv,d e Fup,d são forças que atuam em direções opostas. Portanto, apenas uma das forças Fv,d e Fup,d pode atuar em combinação com as forças Fax,d ou Flat,d. |  | 1111
191 | Seleccione las tensiones que se deben tener en cuenta en la comprobación combinada. | Selezionare le sollecitazioni da inserire considerare nella verifica combinata. | Select the stresses to be considered in the combined check. | Wählen Sie die Spannungen aus, die im kombinierten Nachweis berücksichtigt werden sollen. | Sélectionnez les contraintes à prendre en compte dans le véhicule combiné. | Seleccione las tensiones que se deben tener en cuenta en la comprobación combinada. | Selecione as tensões a considerar no veículo combinado. |  | 1111
192 | 8. Resumen de cantidad y códigos de producto | 8. Riassunto quantità e codici prodotto | 8. Quantity and product codes summary | 8. Übersicht Menge und Produktcodes | 8. Sommaire de quantité et de codes du produit | 8. Resumen de cantidad y códigos de producto | 8. Resumo quantidade y códigos produto |  | 1111
193 | Número de conexiones | Numero di connessioni | Number of connections | Anzahl der Verbindungen | Nombre de connexions | Número de conexiones | Número de conexões |  | 1111
194 | Código | Codice | Code | Art.-Nr. | Code | Código | Código |  | 1111
195 | Cantidad necesaria | Quantità necessaria | Quantity required | Erforderliche Menge | Quantité nécessaire | Cantidad necesaria | Quantidade necessária |  | 1111
196 | unid. | pz. | pcs | Stk. | pcs. | unid. | pçs |  | 1111
197 | Conector oculto | Connettore a scomparsa ad aggancio | Coupling hidden fastener | Verdeckter Verbinder | Connecteur à accroche invisible | Conector oculto | Ligador não aparente de engate |  | 1111
198 | Segundo conector oculto, si conectores en pares | Secondo connettore a scomparsa, se connettori accoppiati | Second concealed connector, if coupling connectors | Zweiter Verdeckter Verbinder, wenn gekoppelte Verbinder | Deuxième connecteur caché, si les connecteurs sont accouplés | Segundo conector oculto, si conectores en pares | Segundo ligador oculto, si ligadores acoplados |  | 1111
199 | Tornillos fijación elemento principal | Viti fissaggio elemento primario | Fastening screws main element | Befestigungsschrauben des Hauptelements | Vis de fixation élément principal | Tornillos fijación elemento principal | Parafusos de fixação elemento principal |  | 1111
200 | Tornillos fijación viga secundaria | Viti fissaggio trave secondaria | Fastening screws secondary beam | Befestigungsschrauben des Nebenträgers | Vis fixations poutre secondaire | Tornillos fijación viga secundaria | Parafusos fixações viga secundária |  | 1111
201 | Tornillos inclinados para resistencia al arranque y/o lateral | Viti inclinate per resistenza a sollevamento e/o laterale | Inclined screws for lifting and/or lateral resistance | geneigte Schrauben für abhebende Kräfte und/oder den seitlichen Widerstand | Vis inclinées pour résistance au soulèvement et/ou latérale | Tornillos inclinados para resistencia al arranque y/o lateral | Parafusos inclinados para resistência ao levantamento e/ou lateral |  | 1111
202 | Conector LOCK STOP | Connettore LOCK STOP | LOCK STOP connector | LOCK STOP Verbinder | Connecteur LOCK STOP | Conector LOCK STOP | Conector LOCK STOP |  | 1111
203 | Rotho Blaas ha efectuado las comprobaciones según el método de los estados límite de acuerdo con la norma EC 1995-1-1 Eurocódigo 5 - Diseño de estructuras de madera. Para los valores de resistencia mecánica y para la geometría de los conectores LOCK y LOCK STOP se han tomado como referencia las indicaciones de ETA-19/0831. Para los valores de resistencia mecánica y para la geometría de los tornillos se han tomado como referencia las indicaciones de ETA-11/0030. Los valores estáticos se han calculado suponiendo un espesor constante del elemento de metal e incluyendo el espesor del LOCK STOP. La resistencia Fup con tornillo inclinado se ha calculado considerando el número eficaz de tornillos cargados axialmente según ETA-11/ 0030. Se debe prestar especial atención a la ejecución del fresado en el elemento principal o en la viga secundaria para limitar el deslizamiento lateral de la conexión. La resistencia Flat con tornillo inclinado se ha calculado considerando el número eficaz de tornillos dispuestos paralelamente a la fibra según EN 1995-1-1. Si se usan conectores en pares, se tiene que prestar una especial atención a su alineación durante la colocación para evitar que las solicitaciones sean diferentes en los dos conectores. Se debe efectuar siempre una fijación total del conector, utilizando todos los agujeros. No se admiten fijaciones con clavado parcial. Para cada mitad de conector, se deben utilizar tornillos de la misma longitud. En el caso de fresado en el elemento principal o en la viga secundaria, se debe tener especial cuidado al realizar el fresado para limitar el deslizamiento lateral de la conexión. El dimensionamiento y el control de los elementos de madera deben efectuarse por separado. Todos los cálculos deben ser verificados y aprobados por el diseñador responsable antes de su ejecución. Es deber del proyectista responsable comprobar en cada uso que los datos sean conformes con la normativa vigente y con el proyecto. La responsabilidad final de elegir el producto adecuado para una aplicación específica recae en el proyectista. | Rotho Blaas ha svolto le verifiche secondo il metodo degli Stati Limite in accordo EC 1995-1-1 Eurocodice 5-Progettazione delle strutture di legno. Per i valori di resistenza meccanica e per la geometria dei connettori LOCK e LOCK STOP si è fatto riferimento a quanto riportato in ETA-19/0831. Per i valori di resistenza meccanica e per la geometria delle viti si è fatto riferimento a quanto riportato in ETA-11/0030. I valori statici sono stati calcolati assumendo uno spessore costante dell'elemento in metallo, includendo lo spessore del LOCK STOP. La resistenza Fup con vite inclinata è stata calcolata considerando il numero efficace per viti caricate assialmente secondo ETA-11/0030. Deve essere posta particolare attenzione nell'esecuzione della fresata nell'elemento principale o nella trave secondaria per limitare lo scorrimento laterale della connessione. La resistenza Flat con vite inclinata è stata calcolata considerando il numero efficace di viti disposte parallelamente alla fibra secondo EN1995-1-1. Nel caso di utilizzo di connettori accoppiati, deve essere posta particolare attenzione nell'allineamento durante la posa, in modo da evitare sollecitazioni differenti nei due connettori. Deve essere sempre eserguito un fissaggio totale del connettore, utilizzando tutti i fori. Non è ammesso il fissagio con chiodatura parziale. Per ogni metà connettore devono essere utilizzate viti con la stessa lunghezza. Nel caso di fresata nell'elemento principale o nella trave secondaria deve essere posta particolare attenzione nell'esecuzione della fresata stessa per limitare lo scorrimento laterale della connessione. Il dimensionamento e la verifica degli elementi in legno devono essere svolti a parte. Prima dell'esecuzione, tutti i calcoli devono essere verificati ed approvati dal progettista responsabile. È dovere del progettista responsabile verificare ad ogni utilizzo la conformità dei dati alla normativa vigente e al progetto. La responsabilità ultima della scelta del prodotto adeguato per una specifica applicazione spetta al progettista. | Rotho Blaas carried out the checks according to the Limit State method in accordance with EC 1995-1-1 Eurocode 5 - Design of timber structures. For the mechanical strength values and the geometry of the LOCK and LOCK STOP connector, reference was made to ETA-19/0831. For the mechanical resistance values and the geometry of the screws, reference was made to ETA-11/0030. Static values were calculated assuming a constant thickness of the metal element, including the thickness of the LOCK STOP. The Fup strength with inclined screw was calculated considering the effective number for axially loaded screws according to ETA-11/0030. Special care must be taken in the execution of cutting the rebate in the main element or secondary beam to limit the lateral sliding of the connection. The Flat strength with inclined screw was calculated considering the effective number of screws arranged parallel to the fibre according to EN 1995-1-1. If coupled connectors are used, special care must be taken in alignment during installation to avoid different stresses in the two connectors. The connector must always be fully fastened using all the holes. Fastening with partial nailing is not allowed. Screws with the same length must be used for each connector half. In the case of grooving in the main element or in the secondary beam, particular care must be taken when carrying out the grooving in order to limit the lateral sliding of the connection. Dimensioning and verification of the timber elements must be carried out separately. All calculations must be verified and approved by the responsible designer prior to execution. The designer are responsible to verify, at each use, the conformity of the data to the regulations in force and to the project. The ultimate responsibility for choosing the appropriate product for a specific application lies with the designer. | Rotho Blaas hat die Prüfungen gemäß Grenzzustandsmethode laut DIN EC 1995-1-1 Eurocode 5 - Bemessung und Konstruktion von Holzbauten vorgenommen. Bei den Werten für die mechanische Festigkeit und die Geometrie der LOCK und LOCK STOP Verbinder wurde auf die Angaben in der ETA-19/0831 Bezug genommen. Bei den Werten für die mechanische Festigkeit und die Geometrie der Schrauben wurde auf die Angaben in der ETA-11/0030 Bezug genommen. Für die Berechnung der statischen Werte wurde eine konstante Stärke des Metallelements einschließlich der Stärke des LOCK STOP angenommen. Die Festigkeit Fup mit geneigter Schraube wurde unter Berücksichtigung der axial belasteten wirksamen Schraubenanzahl nach ETA-11/0030 berechnet. Bei der Ausführung der Ausfräsung im Hauptelement oder im Nebenträger ist besonders darauf zu achten, dass die seitliche Verschiebung der Verbindung begrenzt wird. Die Festigkeit Flat mit geneigter Schraube wurde unter Berücksichtigung der parallel zur Faser angeordneten wirksamen Schraubenanzahl nach EN 1995-1-1 berechnet. Wenn gekoppelte Verbinder verwendet werden, muss bei der Montage besonders auf die Ausrichtung geachtet werden, um unterschiedliche Beanspruchungen in den beiden Verbindern zu vermeiden. Es muss immer eine vollständige Befestigung des Verbinders erfolgen, wobei alle Löcher genutzt werden müssen. Eine Befestigung mit Teilausnagelung ist nicht zulässig. Für jede Verbindungshälfte müssen Schrauben mit gleicher Länge verwendet werden. Beim Fräsen des Hauptelements oder des Sekundärbalkens ist beim Fräsen besonders darauf zu achten, dass die seitliche Gleitfähigkeit der Verbindung begrenzt wird. Die Bemessung und Überprüfung der Holzelemente müssen getrennt durchgeführt werden. Alle Berechnungen müssen vor der Ausführung vom verantwortlichen Konstrukteur überprüft und genehmigt werden. Der verantwortliche Planer ist verpflichtet, bei jeder Nutzung die Übereinstimmung der Daten mit den geltenden Vorschriften und dem Projekt zu überprüfen. Die letztendliche Verantwortung für die Auswahl des geeigneten Produkts für eine bestimmte Anwendung liegt beim Planer. | Rotho Blaas a effectué les vérifications selon la méthode des états-limites conformément à l'Eurocode 5 EC 1995-1-1 Conception et calcul des structures en bois. Pour les valeurs de résistance mécanique et pour la géométrie des connecteurs LOCK et LOCK STOP, il a été fait référence à ce qui est reporté dans ETA-19/0831. Pour les valeurs de résistance mécanique et pour la géométrie des vis, il a été fait référence à ce qui est reporté dans ETA-11/0030. Les valeurs statiques ont été calculées en supposant une épaisseur constante de l'élément métallique, incluant l'épaisseur du LOCK STOP. La résistance Fup avec vis inclinée a été calculée en tenant compte du nombre efficace de vis chargées axialement selon ETA-11/ 0030. Une attention particulière doit être portée à l'exécution du fraisage dans l'élément principal ou dans la poutre secondaire pour limiter le glissement latéral de l'assemblage. La résistance Flat avec vis inclinée a été calculée en tenant compte du nombre efficace de vis disposées parallèlement à la fibre selon EN 1995-1-1. En cas d’utilisation de connecteurs couplés, une attention particulière doit être portée à l’alignement durant la pose, afin d’éviter des sollicitations différentes sur les deux connecteurs. Une fixation totale du connecteur doit toujours être effectuée en utilisant tous les trous. La fixation avec clouage partiel n’est pas autorisé. Des vis de même longueur doivent être utilisées pour chaque moitié de connecteur. En cas de fraisage dans l'élément principal ou la poutre secondaire, il convient de faire particulièrement attention lors du fraisage afin de limiter le glissement latéral de la connexion. Le dimensionnement et la vérification des éléments en bois seront effectués séparément. Tous les calculs doivent être vérifiés et approuvés par le concepteur responsable avant leur exécution. Le concepteur responsable ont le devoir de vérifier, à chaque utilisation, la conformité des données à la règlementation en vigueur et au projet. La responsabilité ultime du choix du produit approprié pour une application spécifique incombe au concepteur. | Rotho Blaas ha efectuado las comprobaciones según el método de los estados límite de acuerdo con la norma EC 1995-1-1 Eurocódigo 5 - Diseño de estructuras de madera. Para los valores de resistencia mecánica y para la geometría de los conectores LOCK y LOCK STOP se han tomado como referencia las indicaciones de ETA-19/0831. Para los valores de resistencia mecánica y para la geometría de los tornillos se han tomado como referencia las indicaciones de ETA-11/0030. Los valores estáticos se han calculado suponiendo un espesor constante del elemento de metal e incluyendo el espesor del LOCK STOP. La resistencia Fup con tornillo inclinado se ha calculado considerando el número eficaz de tornillos cargados axialmente según ETA-11/ 0030. Se debe prestar especial atención a la ejecución del fresado en el elemento principal o en la viga secundaria para limitar el deslizamiento lateral de la conexión. La resistencia Flat con tornillo inclinado se ha calculado considerando el número eficaz de tornillos dispuestos paralelamente a la fibra según EN 1995-1-1. Si se usan conectores en pares, se tiene que prestar una especial atención a su alineación durante la colocación para evitar que las solicitaciones sean diferentes en los dos conectores. Se debe efectuar siempre una fijación total del conector, utilizando todos los agujeros. No se admiten fijaciones con clavado parcial. Para cada mitad de conector, se deben utilizar tornillos de la misma longitud. En el caso de fresado en el elemento principal o en la viga secundaria, se debe tener especial cuidado al realizar el fresado para limitar el deslizamiento lateral de la conexión. El dimensionamiento y el control de los elementos de madera deben efectuarse por separado. Todos los cálculos deben ser verificados y aprobados por el diseñador responsable antes de su ejecución. Es deber del proyectista responsable comprobar en cada uso que los datos sean conformes con la normativa vigente y con el proyecto. La responsabilidad final de elegir el producto adecuado para una aplicación específica recae en el proyectista. | A Rotho Blaas efetuou as verificações segundo o método dos Estados-Limite em conformidade com a EC 1995-1-1 Eurocódigo 5 - Conceção de estruturas de madeira. Para os valores de resistência mecânica e para a geometria dos conectores LOCK e LOCK STOP, fez-se referência ao que consta da ETA-19/0831. Para os valores de resistência mecânica e para a geometria dos parafusos, fez-se referência ao que consta da ETA-11/0030. Os valores estáticos foram calculados considerando uma espessura constante do elemento metálico, incluindo a espessura do LOCK STOP. A resistência Fup com parafuso inclinado foi calculado considerando o número efetivo de parafusos carregados axialmente de acordo com a ETA-11/0030. Deve ser dada especial atenção à execução da fresagem no elemento principal ou na viga secundária para limitar o deslizamento lateral da ligação. A resistência Flat com o parafuso inclinado foi calculada considerando o número efetivo de parafusos dispostos paralelamente à fibra de acordo com a EN 1995-1-1. Se forem utilizados conectores acoplados, deve ser prestada especial atenção ao alinhamento durante a colocação, para evitar tensões diferentes nos dois conectores. O conector deve ser sempre totalmente fixo, utilizando todos os furos. Não é permitida a fixação com pregagem parcial. Devem ser utilizados parafusos do mesmo comprimentos em cada metade do conector. No caso da fresagem no elemento principal ou na viga secundária, deve ter-se especial cuidado ao efetuar a fresagem, de modo a limitar o deslizamento lateral da ligação. A dimensão e a verificação dos elementos de madeira devem ser feitas à parte. Todos os cálculos devem ser verificados e aprovados pelo designer responsável antes da execução. É dever do projetista responsável verificar em cada utilização a conformidade dos dados com as normas em vigor e com o projeto. A responsabilidade final pela escolha do produto adequado para uma aplicação específica cabe ao projetista. |  | 1111
204 | Estas indicaciones relativas a la hoja de verificación deben ser interpretadas como indicativas, entendiéndose que la responsabilidad completa del proyecto de conexión recae en el proyectista. | Queste indicazioni relative alla scheda di verifica sono da intendersi indicative, fermo restando che la responsabilità del progetto di collegamento ricade interamente sul progettista. | This information on the verification sheet is intended to be an indication. Nevertheless, the responsibility for the connection project lies entirely with the designer. | Diese Angaben zum Verifikationsblatt sind als Richtwerte zu verstehen, wobei die volle Verantwortung für das Anschlussprojekt beim Konstrukteur liegt. | Les indications fournies dans cet outil de calcul sont à titre indicatif. Cependant, toute responsabilité sur le projet (calcul) de connexion retombe sur le concepteur | Estas indicaciones relativas a la hoja de verificación deben ser interpretadas como indicativas, entendiéndose que la responsabilidad completa del proyecto de conexión recae en el proyectista. | Estas indicações relativas à ficha de verificação devem ter um carácter indicativo, no pressuposto de que a responsabilidade total do projecto de ligação incumbe ao projectista. |  | 1111
205 | El diseño de los elementos de madera debe realizarse por separado por parte del calculista. | La progettazione degli elementi in legno deve essere eseguita separatamente dal progettista strutturale. | The design of the wooden elements is to be carried out separately by the structural designer. | Die Bemessung der Holzelemente muss getrennt vom Tragwerksplaner durchgeführt werden. | La conception des éléments en bois doit être effectuée séparément du concepteur de la structure. | El diseño de los elementos de madera debe realizarse por separado por parte del calculista. | A concepção dos elementos de madeira deve ser realizada separadamente do projectista da estrutura. |  | 1111
206 | Como se especifica en las Condiciones Generales aceptadas por el usuario al descargar la hoja de cálculo: los resultados obtenidos con esta herramienta de cálculo son de carácter indicativo y deben ser considerados como un servicio técnico-comercial dentro de la actividad comercial de Rotho Blaas srl. El número y el espesor de las placas deben ser determinados por el proyectista responsable, que debe comprobar la exactitud de los resultados derivados del procesamiento de los datos introducidos. Rotho Blaas srl no garantiza el cumplimiento de la legislación vigente y el diseño de los cálculos realizados a través de esta hoja de cálculo. En particular, tras la modificación de las disposiciones pertinentes como, por ejemplo, normas, aprobaciones, etc. El programa puede resultar, en parte o en su totalidad, inválido. Rotho Blaas srl no garantiza y no será responsable de los daños o consecuencias directas o indirectas o de otro tipo, de cualquier manera (garantía por defectos, garantía por mal funcionamiento, responsabilidad legal o del producto, etc.). El usuario declara utilizar la hoja de cálculo como un profesional con la obligación y la responsabilidad de verificar que la hoja de cálculo satisface sus necesidades específicas. | Come specificato nelle Condizioni Generali accettate dall'utente al momento del download del foglio di calcolo: i risultati ottenuti con questo strumento di calcolo hanno carattere indicativo e devono essere considerati come un servizio tecnico-commerciale nell'ambito dell'attività di vendita di Rotho Blaas srl. Il numero e lo spessore degli inserti devono essere determinati dal progettista responsabile che è tenuto a verificare la correttezza dei risultati derivanti dall'elaborazione dei dati inseriti. Rotho Blaas srl non garantisce il rispetto della normativa vigente e la progettazione dei calcoli effettuati attraverso questo foglio di calcolo. In particolare, a seguito della modifica delle disposizioni in materia quali, ad esempio, norme, approvazioni, ecc. il programma può diventare, in parte o in toto, non valido. Rotho Blaas srl non garantisce e non sarà responsabile per danni diretti o indiretti o conseguenze o altro, in qualsiasi modo (garanzia per difetti, garanzia per malfunzionamenti, garanzia di prodotto o responsabilità legale, ecc.) L'Utente dichiara di utilizzare il foglio di calcolo come professionista con l'obbligo e la responsabilità di verificare che il foglio di calcolo soddisfi le sue specifiche esigenze. | As specified in the General Terms and conditions accepted by the user when downloading the spreadsheet:the results obtained with this calculation tool are of an indicative nature and should be considered as a technical-commercial service within the Rotho Blaas srl sales activity. The number and thickness of the inserts must be determined by the responsible designer who is required to check the accuracy of the results deriving from the processing of the data entered. Rotho Blaas srl does not guarantee compliance with current legislation and the design of the calculations made through this spreadsheet. In particular, following the amendment of the pertinent provisions such as, for example standards, approvals, etc. the program may become, in part or in whole, invalid. Rotho Blaas srl does not guarantee and will not be responsible for direct or indirect damages or consequences or other, in any way (warranty for defects, warranty for malfunction, product or legal responsibility, etc.). The User declares to use the spreadsheet as a professional with the obligation and responsibility to verify that the spreadsheet meets his specific needs. | Wie in den Allgemeinen Geschäftsbedingungen angegeben, die der Benutzer beim Herunterladen der Kalkulationstabelle akzeptiert: die mit diesem Berechnungswerkzeug erzielten Ergebnisse haben indikativen Charakter und sind als technisch-kommerzielle Dienstleistung im Rahmen der Verkaufsaktivität von Rotho Blaas srl zu betrachten. Die Anzahl und Dicke der Einsätze muss vom verantwortlichen Konstrukteur bestimmt werden, der die Genauigkeit der Ergebnisse, die sich aus der Verarbeitung der eingegebenen Daten ergeben, überprüfen muss. Rotho Blaas srl garantiert nicht die Einhaltung der geltenden Gesetzgebung und die Auslegung der Berechnungen, die mit Hilfe dieses Arbeitsblattes durchgeführt werden. Insbesondere kann das Programm nach der Änderung der einschlägigen Bestimmungen, wie z.B. Normen, Zulassungen usw., ganz oder teilweise ungültig werden. Rotho Blaas srl übernimmt keine Garantie und ist nicht verantwortlich für direkte oder indirekte Schäden oder Konsequenzen oder anderweitiges (Mängelgewährleistung, Garantie für Fehlfunktionen, Produkt- oder Rechtsverantwortung usw.). Der Benutzer erklärt, das Kalkulationsprogramm als Fachmann zu benutzen, mit der Verpflichtung und Verantwortung, zu überprüfen, ob das Kalkulationsprogramm seinen spezifischen Bedürfnissen entspricht. | Comme indiqué dans les conditions générales acceptées par l'utilisateur lors du téléchargement du tableur : les résultats obtenus avec cet outil de calcul sont de nature indicative et doivent être considérés comme un service technico-commercial dans le cadre de l'activité commerciale de Rotho Blaas srl. Le nombre et l'épaisseur des inserts doivent être déterminés par le concepteur responsable qui est tenu de vérifier l'exactitude des résultats découlant du traitement des données saisies. Rotho Blaas srl ne garantit pas le respect de la législation en vigueur et la conception des calculs effectués à l'aide de ce tableur. En particulier, suite à la modification des dispositions pertinentes telles que, par exemple, les normes, les approbations, etc. le programme peut devenir, en partie ou en totalité, invalide. Rotho Blaas srl ne garantit pas et ne sera pas responsable des dommages ou conséquences directs ou indirects ou autres, de quelque manière que ce soit (garantie pour les défauts, garantie pour le mauvais fonctionnement, responsabilité du produit ou responsabilité légale, etc.) L'utilisateur déclare utiliser le tableur en tant que professionnel avec l'obligation et la responsabilité de vérifier que le tableur répond à ses besoins spécifiques. | Como se especifica en las Condiciones Generales aceptadas por el usuario al descargar la hoja de cálculo: los resultados obtenidos con esta herramienta de cálculo son de carácter indicativo y deben ser considerados como un servicio técnico-comercial dentro de la actividad comercial de Rotho Blaas srl. El número y el espesor de las placas deben ser determinados por el proyectista responsable, que debe comprobar la exactitud de los resultados derivados del procesamiento de los datos introducidos. Rotho Blaas srl no garantiza el cumplimiento de la legislación vigente y el diseño de los cálculos realizados a través de esta hoja de cálculo. En particular, tras la modificación de las disposiciones pertinentes como, por ejemplo, normas, aprobaciones, etc. El programa puede resultar, en parte o en su totalidad, inválido. Rotho Blaas srl no garantiza y no será responsable de los daños o consecuencias directas o indirectas o de otro tipo, de cualquier manera (garantía por defectos, garantía por mal funcionamiento, responsabilidad legal o del producto, etc.). El usuario declara utilizar la hoja de cálculo como un profesional con la obligación y la responsabilidad de verificar que la hoja de cálculo satisface sus necesidades específicas. | Como especificado nas Condições Gerais aceites pelo utilizador ao descarregar a folha de cálculo: os resultados obtidos com esta ferramenta de cálculo são de carácter indicativo e devem ser considerados como um serviço técnico-comercial no âmbito da actividade de vendas da Rotho Blaas srl. O número e a espessura das inserções devem ser determinados pelo projectista responsável que deve verificar a exactidão dos resultados decorrentes do tratamento dos dados introduzidos. A Rotho Blaas srl não garante o cumprimento da legislação em vigor nem a concepção dos cálculos efectuados através desta folha de cálculo. Em particular, na sequência da alteração das disposições pertinentes como, por exemplo, normas, aprovações, etc., o programa pode tornar-se, em parte ou na totalidade, inválido. A Rotho Blaas srl não garante e não será responsável por danos ou consequências directas ou indirectas ou outras, de qualquer forma (garantia por defeitos, garantia por mau funcionamento, responsabilidade pelo produto ou responsabilidade legal, etc.). O Utilizador declara utilizar a folha de cálculo como profissional com a obrigação e responsabilidade de verificar se a folha de cálculo satisfaz as suas necessidades específicas. |  | 1111
207 | ¡¡ elemento demasiado pequeño para el conector seleccionado !! | !! elemento troppo piccolo per il connettore selezionato !! | !! element too small for the selected connector !! | !! Element zu klein für den gewählten Anschluss !! | !! élément trop petit pour le connecteur sélectionné !! | ¡¡ elemento demasiado pequeño para el conector seleccionado !! | !! elemento demasiado pequeno para o conector seleccionado !! |  | 1111
208 | VERIFICADO | VERIFICATO | VERIFIED | VERIFIED | VÉRIFIÉ | VERIFICADO | VERIFICADO |  | 1111
209 | NO VERIFICADO | NON VERIFICATO | NOT VERIFIED | NICHT VERIFIZIERT | NON VÉRIFIÉ | NO VERIFICADO | NÃO VERIFICADO |  | 1111
210 | Fresado para carcasa de conector Sf=20 mm | Fresata per alloggio connettore Sf=20 mm | Milling for connector housing Sf=20 mm | Fräsen für Steckergehäuse Sf=20 mm | Fraisage pour le boîtier du connecteur Sf=20 mm | Fresado para carcasa de conector Sf=20 mm | Fresagem para caixa de conectores Sf=20 mm |  | 1111

## secondo_V_downward (hidden)
LOCK-T CALCOLO RESISTENZA CARATTERISTICA
GEOMETRIA LOCK | [5 empty] | RESISTENZA TRAVE SECONDARIA | [21 empty] | RESISTENZA TRAVE PRIMARIA | [23 empty] | RESISTENZA ALLUMINIO | RESISTENZA FINALE
Modello Lock | Altezza (mm) | Modulo | Numero di moduli | Larghezza Lock | Spessore Lock (mm) | Tipo di legno | Tipo di connettore | Numero connettori | d (mm) | l (mm) | Filetto b (mm) | My,Rk (Nmm) | ftens,k (N) | ρk (kg/m3) | α | fh,k (N/mm2) | a | b | kax | β | kβ | fax,k | Fax,Rk (N) | Fv,Rk (a) (N) | Fv,Rk (b) (N) | Fv,J,Rk (N) | F2,J,Rk (N) | Tipo di legno | Tipo di connettore | Numero connettori | β | d (mm) | l (mm) | Filetto b (mm) | My,Rk (Nmm) | ftens,k (N) | ρk (kg/m3) | α | fh,k (N/mm2) | a | b | kax | kβ | fax,k | Fax,H,Rk (N) | Fv,Rk (a) (N) | Fv,Rk (b) (N) | Fv,H,Rk (N) | F2,H,Rk (N) | kH,2 | F2,H,Rk (N) | F2,alu,Rk (N) | F2,Rk (KN)
LOCK-T 50 135 | 135 | 25 | 2 | 50 | 7 | GL22h | LBS Ø 7 x 80 | 6 | 7 | 80 | 75 | 14174 | 19200 | 370 | 90 | 6.7693 | 0.3 | 0.7 | 1 | 0 | 1 | 11.7 | 6250.4848 | 2685.8369 | 2635.034 | 2635.034 | 15810.2037 | GL24h | LBS Ø 7 x 80 | 6 | 0 | 7 | 80 | 75 | 14174 | 19200 | 385 | 90 | 17.6094 | 0.3 | 0.7 | 1 | 1 | 11.7 | 6452.3945 | 5212.465 | 3762.8125 | 3762.8125 | 22576.8749 | 10.6 | 21439.0502 | 30000 | 15.8102
[6 empty] | embedding strength ETA | [21 empty] | embedding strength ETA
[7 empty] | non pre-drilled | pre-drilled |  | α | [18 empty] | non pre-drilled | pre-drilled |  | α
[6 empty] | SW & HW | 6.7693 | 11.2865 |  | 0 | [17 empty] | SW & HW | 17.6094 | 29.3601 |  | 90
[6 empty] | LVL | 4.5129 | 7.5243 | [19 empty] | LVL | 11.7396 | 19.5734
[6 empty] | CLT | 7.5593 | [20 empty] | CLT | 17.6094
per clt come parete ho considerato come fosse SW

## V_downward (hidden)
LOCK-T CALCOLO RESISTENZA CARATTERISTICA
GEOMETRIA LOCK | [5 empty] | RESISTENZA TRAVE SECONDARIA | [21 empty] | RESISTENZA TRAVE PRIMARIA | [23 empty] | RESISTENZA ALLUMINIO | RESISTENZA FINALE
Modello Lock | Altezza (mm) | Modulo | Numero di moduli | Larghezza Lock | Spessore Lock (mm) | Tipo di legno | Tipo di connettore | Numero connettori | d (mm) | l (mm) | Filetto b (mm) | My,Rk (Nmm) | ftens,k (N) | ρk (kg/m3) | α | fh,k (N/mm2) | a | b | kax | β | kβ | fax,k | Fax,Rk (N) | Fv,Rk (a) (N) | Fv,Rk (b) (N) | Fv,J,Rk (N) | F2,J,Rk (N) | Tipo di legno | Tipo di connettore | Numero connettori | β | d (mm) | l (mm) | Filetto b (mm) | My,Rk (Nmm) | ftens,k (N) | ρk (kg/m3) | α | fh,k (N/mm2) | a | b | kax | kβ | fax,k | Fax,H,Rk (N) | Fv,Rk (a) (N) | Fv,Rk (b) (N) | Fv,H,Rk (N) | F2,H,Rk (N) | kH,2 | F2,H,Rk (N) | F2,alu,Rk (N) | F2,Rk (KN)
LOCK-T 100 290 | 290 | 25 | 4 | 100 | 8 | GL22h | LBS Ø 7 x 80 | 36 | 7 | 80 | 75 | 14174 | 19200 | 370 | 90 | 6.7693 | 0.3 | 0.7 | 1 | 0 | 1 | 11.7 | 6164.8618 | 2649.0446 | 2617.1958 | 2617.1958 | 94219.0492 | GL24h | LBS Ø 7 x 80 | 36 | 0 | 7 | 80 | 75 | 14174 | 19200 | 385 | 90 | 17.6094 | 0.3 | 0.7 | 1 | 1 | 11.7 | 6364.0055 | 5141.0614 | 3740.7152 | 3740.7152 | 134665.7486 | 144 | 133234.9105 | 96000 | 94.219
#NAME?
[6 empty] | embedding strength ETA | [21 empty] | embedding strength ETA
[7 empty] | non pre-drilled | pre-drilled |  | α | [18 empty] | non pre-drilled | pre-drilled |  | α
[6 empty] | SW & HW | 6.7693 | 11.2865 |  | 0 | [17 empty] | SW & HW | 17.6094 | 29.3601 |  | 90
[6 empty] | LVL | 4.5129 | 7.5243 | [19 empty] | LVL | 11.7396 | 19.5734
[6 empty] | CLT | 7.5593 | [20 empty] | CLT | 17.6094
per clt come parete considerato come fosse SW

## Lateral (hidden)
LOCK-T CALCOLO RESISTENZA CARATTERISTICA
GEOMETRIA LOCK | [5 empty] | RESISTENZA TRAVE SECONDARIA | [23 empty] | RESISTENZA TRAVE PRIMARIA | [13 empty] | RESISTENZA FINALE B.4 | RESISTENZA FINALE B.5
Modello Lock | Altezza (mm) | Modulo | Numero di moduli | Larghezza Lock | Spessore Lock (mm) | Tipo di legno | Tipo di connettore | Numero connettori | d (mm) | l (mm) | Filetto b (mm) | My,Rk (Nmm) | ftens,k (N) | ρk (kg/m3) | α | fh,k (N/mm2) | a | b | kax | β | kβ | fax,k | Fax,Rk [90°] (N) | Fv,Rk (a) (N) | Fv,Rk (b) (N) | Fv,J,Rk (N) | nef | klat | F45,J,Rk (N) | Tipo di legno | Tipo di connettore | Numero connettori | β | fc,0,k (N/mm2) | fc,90,k (N/mm2) | kc,90 | ALOCK (mm2) | B (mm) | bC (mm) | fr,k (N/mm2) | F45,H,Rk (a) (N) | F45,H,Rk (b) (N) | F45,H,Rk (c) (N) | F45,Rk (kN) | F45,Rk (kN)
LOCK-T 100 290 | 290 | 25 | 4 | 100 | 8 | GL22h | LBS Ø 7 x 80 | 36 | 7 | 80 | 75 | 14174 | 19200 | 370 | 90 | 6.7693 | 0.3 | 0.7 | 1 | 0 | 1 | 11.7 | 6164.8618 | 2649.0446 | 2617.1958 | 2617.1958 | 20.9 | 227 | 54657.6554 | GL24h | LBS Ø 7 x 80 | 36 | 0 | 24 | 2.5 | 1 | 1945 | 100 | 400 | 1.2 | 46680 | 4862.5 | 52200 | 46.68 | 4.8625 | [10 empty] | F45,Rk (kN) | F45,Rd (kN) | [5 empty] | nef | klat
[23 empty] | Fax,Rk [0°] (N) | [5 empty] | F45,J,Rk (N) |  |  | d (mm) | ρk (kg/m3) | [19 empty] | Muescado viga principal | Notch in header beam | B.4 | 46.68 | 28.7262 |  |  |  | Muescado viga principal | Notch in header beam | 20.9 | 227
[5 empty] | 8 | GL22h | LBS Ø 7 x 80 | 36 | 7 | 80 | 75 | 14174 | 19200 | 370 | 0 | 6.7693 | 0.3 | 0.7 | 0.3 | 0 | 1 | 11.7 | 1849.4585 | [5 empty] | 54240.9447 |  |  | 7 | 385 | [19 empty] | Muescado columna | Notch in column | B.5 | 4.8625 | 2.9923 |  |  |  | Muescado columna | Notch in column | 20.9 | 227
[53 empty] | Muescado viga secundaria | Notch in joist | B.6 | 9.725 | 5.9846 |  |  |  | Muescado viga secundaria | Notch in joist | 20.9 | 227
[53 empty] | Tornillos inclinados | Inclined screw | B.7 | 4.8566 | 2.9887 |  |  |  | Tornillos inclinados | Inclined screw | 8.8 | 53
[6 empty] | embedding strength ETA | [23 empty] | embedding strength ETA | [22 empty] | LOCK STOP | LOCK STOP | B.8 | 1.554 | 1.2432 |  |  |  | LOCK STOP | LOCK STOP | 12.6 | 61
[7 empty] | non pre-drilled | pre-drilled |  | α | [13 empty] | 1364.6984 | aggiornamento con angolo eliminare possibilità 5/6 | [5 empty] | non pre-drilled | pre-drilled |  | α
[6 empty] | SW & HW | 6.7693 | 11.2865 |  | 0 | [13 empty] | 1364.6984 | [5 empty] | SW & HW | 17.6094 | 29.3601 |  | 90
2729.3968
[6 empty] | LVL | 4.5129 | 7.5243 | [21 empty] | LVL | 11.7396 | 19.5734
[6 empty] | CLT | 7.5593 | [16 empty] | 0.83333 | [5 empty] | CLT | 17.6094
per clt come parete ho considerato come fosse SW
GEOMETRIA LOCK | [5 empty] | RESISTENZA TRAVE PRIMARIA | [23 empty] | RESISTENZA TRAVE SECONDARIA | [18 empty] | RESISTENZA FINALE B.6
Modello Lock | Altezza (mm) | Modulo | Numero di moduli | Larghezza Lock | Spessore Lock (mm) | Tipo di legno | Tipo di connettore | Numero connettori | d (mm) | l (mm) | Filetto b (mm) | My,Rk (Nmm) | ftens,k (N) | ρk (kg/m3) | α | fh,k (N/mm2) | a | b | kax | β | kβ | fax,k | Fax,Rk (N) | Fv,Rk (a) (N) | Fv,Rk (b) (N) | Fv,H,Rk (N) | nef | klat | F45,H,Rk (N) | Tipo di legno | Tipo di connettore | Numero connettori | β | fc,0,k (N/mm2) | fc,90,k (N/mm2) | kc,90 | ALOCK (mm2) | B (mm) | bJ (mm) | fr,k (N/mm2) | F45,J,Rk (a) (N) | fv,k (N/mm2) | α | kn | x | i | kv | F45,J,Rk (b) (N) | F45,Rk (kN)
LOCK-T 100 290 | 290 | 25 | 4 | 100 | 8 | GL24h | LBS Ø 7 x 80 | 36 | 7 | 80 | 75 | 14174 | 19200 | 385 | 90 | 17.6094 | 0.3 | 0.7 | 1 | 0 | 1 | 11.7 | 6364.0055 | 5141.0614 | 3740.7152 | 3740.7152 | 20.9 | 227 | 78066.7114 | GL22h | LBS Ø 7 x 80 | 36 | 0 | 22 | 2.5 | 1 | 1945 | 100 | 240 | 1.2 | 9725 | 3.5 | 0.29167 | 6.5 | 20 | 0 | 0.72788 | 34477.2802 | 9.725
[53 empty] | Legno | kn
[53 empty] | GL20h | 6.5
[6 empty] | embedding strength ETA | [46 empty] | GL22h | 6.5
[7 empty] | non pre-drilled | pre-drilled |  | α | [42 empty] | GL24h | 6.5
[6 empty] | SW & HW | 17.6094 | 29.3601 |  | 90 | [42 empty] | GL26h | 6.5
[53 empty] | GL28h | 6.5
[6 empty] | LVL | 11.7396 | 19.5734 | [44 empty] | GL30h | 6.5
[53 empty] | GL32h | 6.5
[6 empty] | CLT | 17.6094
[53 empty] | GL20c | 6.5
[53 empty] | GL22c | 6.5
[53 empty] | GL24c | 6.5
[53 empty] | GL26c | 6.5
[53 empty] | GL28c | 6.5
[53 empty] | GL30c | 6.5
[53 empty] | GL32c | 6.5
[53 empty] | C14 | 5
[53 empty] | C16 | 5
[53 empty] | C18 | 5
[53 empty] | C20 | 5
[53 empty] | C22 | 5
[53 empty] | C24 | 5
[53 empty] | C27 | 5
[53 empty] | C30 | 5
[53 empty] | C35 | 5
[53 empty] | C40 | 5
[53 empty] | C45 | 5
[53 empty] | C50 | 5
[53 empty] | LVL | 4.5
[53 empty] | CLT | 6.5
[53 empty] | USER 1 | 5
[53 empty] | USER 2 | 5
[53 empty] | USER 3 | 5
[53 empty] | USER 4 | 5
[53 empty] | USER 5 | 5
GEOMETRIA LOCK | [5 empty] | RESISTENZA TRAVE SECONDARIA | [23 empty] | RESISTENZA TRAVE PRIMARIA | [24 empty] | RESISTENZA FINALE
Modello Lock | Altezza (mm) | Modulo | Numero di moduli | Larghezza Lock | Spessore Lock (mm) | Tipo di legno | Tipo di connettore | Numero connettori | d (mm) | l (mm) | Filetto b (mm) | My,Rk (Nmm) | ftens,k (N) | ρk (kg/m3) | α | fh,k (N/mm2) | a | b | kax | β | kβ | fax,k | Fax,Rk [90°] (N) | Fv,Rk (a) (N) | Fv,Rk (b) (N) | Fv,J,Rk (N) | nef | klat | F45,J,Rk (N) | Tipo di legno | Tipo di connettore | Numero connettori inclinati | β | d (mm) | l (mm) | Filetto b (mm) | My,Rk (Nmm) | ftens,k (N) | ρk (kg/m3) | α | fh,k (N/mm2) | a | b | kax | kβ | fax,k | Fax,H,Rk (N) | Fv,Rk (c) (N) | Fv,Rk (d) (N) | Fv,Rk (e) (N) | Fv,H,Rk (N) | Fv,in,Rk (N) | spessore inclinato |  | F2,Rk (KN)
LOCK-T 100 290 | 290 | 25 | 4 | 100 | 8 | GL22h | LBS Ø 7 x 80 | 36 | 7 | 80 | 75 | 14174 | 19200 | 370 | 90 | 6.7693 | 0.3 | 0.7 | 1 | 0 | 1 | 11.7 | 6164.8618 | 2649.0446 | 2617.1958 | 2617.1958 | 8.8 | 53 |  | GL24h | LBS Ø 5 x 60 | 2 | 0 | 5 | 60 | 56 | 5417.2 | 7900 | 385 | 90 | 19.4798 | 0.3 | 0.7 | 1 | 1 | 11.7 | 3030.4788 | 4675.1422 | 2851.8515 | 2428.295 | 2428.295 | 4856.5901 | 12 |  | 4.8566
[23 empty] | Fax,Rk [0°] (N) | [5 empty] | F45,J,Rk (N) |  |  | 1 | [7 empty] | trave 90° | [11 empty] | 4377.0041 | [6 empty] | non predrilled | predrilled
[5 empty] | 8 | GL22h | LBS Ø 7 x 80 | 36 | 7 | 80 | 75 | 14174 | 19200 | 370 | 0 | 6.7693 | 0.3 | 0.7 | 0.3 | 0 | 1 | 11.7 | 1849.4585 | [5 empty] | 22420.7423 | [10 empty] | trave 45° | [17 empty] | >=14d | 1 | 1
[47 empty] | MIN FTENS??? | [10 empty] | 10d | 0.85 | 0.85
[58 empty] | 7d | 0.7 | 0.7
[6 empty] | embedding strength ETA | [23 empty] | embedding strength ETA | [27 empty] | 4d | - | 0.5
[7 empty] | non pre-drilled | pre-drilled |  | α | [20 empty] | non pre-drilled | pre-drilled |  | α
[6 empty] | SW & HW | 6.7693 | 11.2865 |  | 0 | [19 empty] | SW & HW | 19.4798 | 29.9915 |  | 90
[6 empty] | LVL | 4.5129 | 7.5243 | [21 empty] | LVL | 12.9865 | 19.9943
[6 empty] | CLT | 7.5593 | [22 empty] | CLT | 19.4798
GEOMETRIA LOCK | [5 empty] | RESISTENZA TRAVE SECONDARIA | [23 empty] | RESISTENZA TRAVE PRIMARIA | [23 empty] | RESISTENZA LOCK STOP |  | RESISTENZA FINALE
Modello Lock | Altezza (mm) | Modulo | Numero di moduli | Larghezza Lock | Spessore Lock (mm) | Tipo di legno | Tipo di connettore | Numero connettori | d (mm) | l (mm) | Filetto b (mm) | My,Rk (Nmm) | ftens,k (N) | ρk (kg/m3) | α | fh,k (N/mm2) | a | b | kax | β | kβ | fax,k | Fax,Rk [90°] (N) | Fv,Rk (a) (N) | Fv,Rk (b) (N) | Fv,J,Rk (N) | nef | klat | F2,J,Rk (N) | Tipo di legno | Tipo di connettore | Numero connettori | β | d (mm) | l (mm) | Filetto b (mm) | My,Rk (Nmm) | ftens,k (N) | ρk (kg/m3) | α | fh,k (N/mm2) | a | b | kax | kβ | fax,k | Fax,H,Rk (N) | Fv,Rk (a) (N) | Fv,Rk (b) (N) | Fv,H,Rk (N) | nef | klat | F2,H,Rk (N) | LOCK STOP | FLOCKSTOP,Rk (N) | F2,Rk (KN)
LOCK-T 100 290 | 290 | 25 | 4 | 100 | 8 | GL22h | LBS Ø 7 x 80 | 36 | 7 | 80 | 75 | 14174 | 19200 | 370 | 90 | 6.7693 | 0.3 | 0.7 | 1 | 0 | 1 | 11.7 | 6164.8618 | 2649.0446 | 2617.1958 | 2617.1958 | 12.6 | 61 |  | GL24h | LBS Ø 7 x 80 | 36 | 0 | 7 | 80 | 75 | 14174 | 19200 | 385 | 90 | 17.6094 | 0.3 | 0.7 | 1 | 1 | 11.7 | 6364.0055 | 5141.0614 | 3740.7152 | 3740.7152 | 12.6 | 61 | 46789.4102 | 2 x LOCKSTOP100 | 1554 | 1.554
[23 empty] | Fax,Rk [0°] (N) | [5 empty] | F2,J,Rk (N)
[5 empty] | 8 | GL22h | LBS Ø 7 x 80 | 36 | 7 | 80 | 75 | 14174 | 19200 | 370 | 0 | 6.7693 | 0.3 | 0.7 | 0.3 | 0 | 1 | 11.7 | 1849.4585 | [5 empty] | 31652.1865
[6 empty] | embedding strength ETA | [23 empty] | embedding strength ETA
[7 empty] | non pre-drilled | pre-drilled |  | α | [20 empty] | non pre-drilled | pre-drilled |  | α
[6 empty] | SW & HW | 6.7693 | 11.2865 |  | 0 | [19 empty] | SW & HW | 17.6094 | 29.3601 |  | 90
[6 empty] | LVL | 4.5129 | 7.5243 | [21 empty] | LVL | 11.7396 | 19.5734
[6 empty] | CLT | 7.5593 | [22 empty] | CLT | 17.6094
Note on AM6: [Commento in thread] La versione di Excel in uso consente di leggere questo commento in thread, ma tutte le modifiche a esso apportate verranno rimosse se il file viene aperto in una versione più recente di Excel. Ulteriori informazioni: https://go.microsoft.com/fwlink/?linkid=870924 Commento: EC5 sezione 6.1.5

## secondo_Lateral (hidden)
LOCK-T CALCOLO RESISTENZA CARATTERISTICA
GEOMETRIA LOCK | [5 empty] | RESISTENZA TRAVE SECONDARIA | [23 empty] | RESISTENZA TRAVE PRIMARIA | [13 empty] | RESISTENZA FINALE B.4 | RESISTENZA FINALE B.5
Modello Lock | Altezza (mm) | Modulo | Numero di moduli | Larghezza Lock | Spessore Lock (mm) | Tipo di legno | Tipo di connettore | Numero connettori | d (mm) | l (mm) | Filetto b (mm) | My,Rk (Nmm) | ftens,k (N) | ρk (kg/m3) | α | fh,k (N/mm2) | a | b | kax | β | kβ | fax,k | Fax,Rk [90°] (N) | Fv,Rk (a) (N) | Fv,Rk (b) (N) | Fv,J,Rk (N) | nef | klat | F45,J,Rk (N) | Tipo di legno | Tipo di connettore | Numero connettori | β | fc,0,k (N/mm2) | fc,90,k (N/mm2) | kc,90 | ALOCK (mm2) | ΣB (mm) | bC (mm) | fr,k (N/mm2) | F45,H,Rk (a) (N) | F45,H,Rk (b) (N) | F45,H,Rk (c) (N) | F45,Rk (kN) | F45,Rk (kN)
LOCK-T 100 290 | 290 | 25 | 4 | 100 | 8 | GL22h | LBS Ø 7 x 80 | 36 | 7 | 80 | 75 | 14174 | 19200 | 370 | 90 | 6.7693 | 0.3 | 0.7 | 1 | 0 | 1 | 11.7 | 6164.8618 | 2649.0446 | 2617.1958 | 2617.1958 | 20.9 | 227 | 61712.0712 | GL24h | LBS Ø 7 x 80 | 36 | 0 | 24 | 2.5 | 1 | 1945 | 150 | 400 | 1.2 | 46680 | 4862.5 | 43500 | 46.68 | 4.8625 | [10 empty] | F45,Rk (kN) | F45,Rd (kN)
[23 empty] | Fax,Rk [0°] (N) | [5 empty] | F45,J,Rk (N) |  |  | d (mm) | ρk (kg/m3) | [19 empty] | Muescado viga principal | Notch in header beam | B.4 | 46.68 | 28.7262
[5 empty] | 8 | GL22h | LBS Ø 7 x 80 | 36 | 7 | 80 | 75 | 14174 | 19200 | 370 | 0 | 6.7693 | 0.3 | 0.7 | 0.3 | 0 | 1 | 11.7 | 1849.4585 | [5 empty] | 61176.3655 |  |  | 7 | 385 | [19 empty] | Muescado columna | Notch in column | B.5 | 4.8625 | 2.9923
[53 empty] | Muescado viga secundaria | Notch in joist | B.6 | 9.725 | 5.9846
[53 empty] | Tornillos inclinados | Inclined screw | B.7 | 6.1781 | 3.8019
Modello Lock | Numero di moduli | Numero connettori | nef | klat |  | embedding strength ETA | [20 empty] | Σnef | Σklat |  | embedding strength ETA | [6 empty] | ALOCK (mm2) | [15 empty] | LOCK STOP | LOCK STOP | B.8 | 1.554 | 1.2432
LOCK-T 50 135 | 2 | 6 | 2.7 | 13 |  |  | non pre-drilled | pre-drilled |  | α | [16 empty] | 23.6 | 240 |  |  | non pre-drilled | pre-drilled |  | α |  |  | 924
[6 empty] | SW & HW | 6.7693 | 11.2865 |  | 0 | [19 empty] | SW & HW | 17.6094 | 29.3601 |  | 90
| Modulo | Numero di moduli | Larghezza Lock
| 25 | 2 | 50 |  |  | LVL | 4.5129 | 7.5243 | [21 empty] | LVL | 11.7396 | 19.5734
[6 empty] | CLT | 7.5593 | [22 empty] | CLT | 17.6094
per clt come parete ho considerato come fosse SW
GEOMETRIA LOCK | [5 empty] | RESISTENZA TRAVE PRIMARIA | [23 empty] | RESISTENZA TRAVE SECONDARIA | [18 empty] | RESISTENZA FINALE B.6
Modello Lock | Altezza (mm) | Modulo | Numero di moduli | Larghezza Lock | Spessore Lock (mm) | Tipo di legno | Tipo di connettore | Numero connettori | d (mm) | l (mm) | Filetto b (mm) | My,Rk (Nmm) | ftens,k (N) | ρk (kg/m3) | α | fh,k (N/mm2) | a | b | kax | β | kβ | fax,k | Fax,Rk (N) | Fv,Rk (a) (N) | Fv,Rk (b) (N) | Fv,H,Rk (N) | nef | klat | F45,H,Rk (N) | Tipo di legno | Tipo di connettore | Numero connettori | β | fc,0,k (N/mm2) | fc,90,k (N/mm2) | kc,90 | ALOCK (mm2) | B (mm) | bJ (mm) | fr,k (N/mm2) | F45,J,Rk (a) (N) | fv,k (N/mm2) | α | kn | x | i | kv | F45,J,Rk (b) (N) | F45,Rk (kN)
LOCK-T 100 290 | 290 | 25 | 4 | 100 | 8 | GL24h | LBS Ø 7 x 80 | 36 | 7 | 80 | 75 | 14174 | 19200 | 385 | 90 | 17.6094 | 0.3 | 0.7 | 1 | 0 | 1 | 11.7 | 6364.0055 | 5141.0614 | 3740.7152 | 3740.7152 | 20.9 | 227 | 88133.784 | GL22h | LBS Ø 7 x 80 | 36 | 0 | 22 | 2.5 | 1 | 1945 | 150 | 240 | 1.2 | 9725 | 3.5 | 0.1875 | 6.5 | 20 | 0 | 0.77161 | 23495.4866 | 9.725
[53 empty] | Legno | kn
[53 empty] | GL20h | 6.5
Modello Lock | Numero di moduli | Numero connettori | nef | klat |  | embedding strength ETA | [20 empty] | Σnef | Σklat | [24 empty] | GL22h | 6.5
LOCK-T 50 135 | 2 | 6 | 2.7 | 13 |  |  | non pre-drilled | pre-drilled |  | α | [16 empty] | 23.6 | 240 | [24 empty] | GL24h | 6.5
[6 empty] | SW & HW | 17.6094 | 29.3601 |  | 90 | [42 empty] | GL26h | 6.5
| Modulo | Numero di moduli | Larghezza Lock | [49 empty] | GL28h | 6.5
| 25 | 2 | 50 |  |  | LVL | 11.7396 | 19.5734 | [44 empty] | GL30h | 6.5
[53 empty] | GL32h | 6.5
[6 empty] | CLT | 17.6094
[53 empty] | GL20c | 6.5
[53 empty] | GL22c | 6.5
[53 empty] | GL24c | 6.5
[53 empty] | GL26c | 6.5
[53 empty] | GL28c | 6.5
[53 empty] | GL30c | 6.5
[53 empty] | GL32c | 6.5
[53 empty] | C14 | 5
[53 empty] | C16 | 5
[53 empty] | C18 | 5
[53 empty] | C20 | 5
[53 empty] | C22 | 5
[53 empty] | C24 | 5
[53 empty] | C27 | 5
[53 empty] | C30 | 5
[53 empty] | C35 | 5
[53 empty] | C40 | 5
[53 empty] | C45 | 5
[53 empty] | C50 | 5
[53 empty] | LVL | 4.5
[53 empty] | CLT | 6.5
[53 empty] | USER 1 | 5
[53 empty] | USER 2 | 5
[53 empty] | USER 3 | 5
[53 empty] | USER 4 | 5
[53 empty] | USER 5 | 5
GEOMETRIA LOCK | [5 empty] | RESISTENZA TRAVE SECONDARIA | [23 empty] | RESISTENZA TRAVE PRIMARIA | [24 empty] | RESISTENZA FINALE
Modello Lock | Altezza (mm) | Modulo | Numero di moduli | Larghezza Lock | Spessore Lock (mm) | Tipo di legno | Tipo di connettore | Numero connettori | d (mm) | l (mm) | Filetto b (mm) | My,Rk (Nmm) | ftens,k (N) | ρk (kg/m3) | α | fh,k (N/mm2) | a | b | kax | β | kβ | fax,k | Fax,Rk [90°] (N) | Fv,Rk (a) (N) | Fv,Rk (b) (N) | Fv,J,Rk (N) | nef | klat | F45,J,Rk (N) | Tipo di legno | Tipo di connettore | Numero connettori inclinati 1 | β | d (mm) | l (mm) | Filetto b (mm) | My,Rk (Nmm) | ftens,k (N) | ρk (kg/m3) | α | fh,k (N/mm2) | a | b | kax | kβ | fax,k | Fax,H,Rk (N) | Fv,Rk (c) (N) | Fv,Rk (d) (N) | Fv,Rk (e) (N) | Fv,H,Rk (N) | Fv,in,Rk (N) | spessore inclinato |  | F2,Rk (KN)
LOCK-T 100 290 | 290 | 25 | 4 | 100 | 8 | GL22h | LBS Ø 7 x 80 | 36 | 7 | 80 | 75 | 14174 | 19200 | 370 | 90 | 6.7693 | 0.3 | 0.7 | 1 | 0 | 1 | 11.7 | 6164.8618 | 2649.0446 | 2617.1958 | 2617.1958 | 8.8 | 53 |  | GL24h | LBS Ø 5 x 60 | 2 | 0 | 5 | 60 | 56 | 5417.2 | 7900 | 385 | 90 | 19.4798 | 0.3 | 0.7 | 1 | 1 | 11.7 | 3030.4788 | 4675.1422 | 2851.8515 | 2428.295 | 2428.295 | 6178.0941 | 12 |  | 6.1781
[23 empty] | Fax,Rk [0°] (N) | [5 empty] | F45,J,Rk (N) |  |  | 1 | [7 empty] | trave 90° | [11 empty] | 4377.0041 | [6 empty] | non predrilled | predrilled
[5 empty] | 8 | GL22h | LBS Ø 7 x 80 | 36 | 7 | 80 | 75 | 14174 | 19200 | 370 | 0 | 6.7693 | 0.3 | 0.7 | 0.3 | 0 | 1 | 11.7 | 1849.4585 | [5 empty] | 25878.5459 | [10 empty] | trave 45° | [6 empty] | Numero connettori^kef | [10 empty] | >=14d | 1 | 1
[47 empty] | 2.5442 | [10 empty] | 10d | 0.85 | 0.85
[58 empty] | 7d | 0.7 | 0.7
Modello Lock | Numero connettori inclinati 2 | nef | klat |  |  | embedding strength ETA | [20 empty] | Σnef | Σklat |  | embedding strength ETA | [27 empty] | 4d | - | 0.5
LOCK-T 50 135 | 1 | 1.4 | 4 |  |  |  | non pre-drilled | pre-drilled |  | α | [16 empty] | 10.2 | 57 |  |  | non pre-drilled | pre-drilled |  | α
| Numero di moduli |  |  |  |  | SW & HW | 6.7693 | 11.2865 |  | 0 | [19 empty] | SW & HW | 19.4798 | 29.9915 |  | 90
2
[6 empty] | LVL | 4.5129 | 7.5243 | [21 empty] | LVL | 12.9865 | 19.9943
[6 empty] | CLT | 7.5593 | [22 empty] | CLT | 19.4798
GEOMETRIA LOCK | [5 empty] | RESISTENZA TRAVE SECONDARIA | [23 empty] | RESISTENZA TRAVE PRIMARIA | [23 empty] | RESISTENZA LOCK STOP |  | RESISTENZA FINALE
Modello Lock | Altezza (mm) | Modulo | Numero di moduli | Larghezza Lock | Spessore Lock (mm) | Tipo di legno | Tipo di connettore | Numero connettori | d (mm) | l (mm) | Filetto b (mm) | My,Rk (Nmm) | ftens,k (N) | ρk (kg/m3) | α | fh,k (N/mm2) | a | b | kax | β | kβ | fax,k | Fax,Rk [90°] (N) | Fv,Rk (a) (N) | Fv,Rk (b) (N) | Fv,J,Rk (N) | nef | klat | F2,J,Rk (N) | Tipo di legno | Tipo di connettore | Numero connettori | β | d (mm) | l (mm) | Filetto b (mm) | My,Rk (Nmm) | ftens,k (N) | ρk (kg/m3) | α | fh,k (N/mm2) | a | b | kax | kβ | fax,k | Fax,H,Rk (N) | Fv,Rk (a) (N) | Fv,Rk (b) (N) | Fv,H,Rk (N) | nef | klat | F2,H,Rk (N) | LOCK STOP | FLOCKSTOP,Rk (N) | F2,Rk (KN)
LOCK-T 100 290 | 290 | 25 | 4 | 100 | 8 | GL22h | LBS Ø 7 x 80 | 36 | 7 | 80 | 75 | 14174 | 19200 | 370 | 90 | 6.7693 | 0.3 | 0.7 | 1 | 0 | 1 | 11.7 | 6164.8618 | 2649.0446 | 2617.1958 | 2617.1958 | 12.6 | 61 |  | GL24h | LBS Ø 7 x 80 | 36 | 0 | 7 | 80 | 75 | 14174 | 19200 | 385 | 90 | 17.6094 | 0.3 | 0.7 | 1 | 1 | 11.7 | 6364.0055 | 5141.0614 | 3740.7152 | 3740.7152 | 12.6 | 61 | 60695.9037 | 2 x LOCKSTOP100 | 1554 | 1.554
[23 empty] | Fax,Rk [0°] (N) | [5 empty] | F2,J,Rk (N)
[5 empty] | 8 | GL22h | LBS Ø 7 x 80 | 36 | 7 | 80 | 75 | 14174 | 19200 | 370 | 0 | 6.7693 | 0.3 | 0.7 | 0.3 | 0 | 1 | 11.7 | 1849.4585 | [5 empty] | 40464.3949
Modello Lock | Numero di moduli | Numero connettori | nef | klat |  | embedding strength ETA | [20 empty] | Σnef | Σklat |  | embedding strength ETA | [20 empty] | nef | klat |  | Σnef | Σklat
LOCK-T 50 135 | 2 | 6 | 3.8 | 4.6 |  |  | non pre-drilled | pre-drilled |  | α | [16 empty] | 16.4 | 65.6 |  |  | non pre-drilled | pre-drilled |  | α | [16 empty] | 3.8 | 4.6 |  | 16.4 | 65.6
[6 empty] | SW & HW | 6.7693 | 11.2865 |  | 0 | [19 empty] | SW & HW | 17.6094 | 29.3601 |  | 90
| Modulo | Numero di moduli | Larghezza Lock
| 25 | 2 | 50 |  |  | LVL | 4.5129 | 7.5243 | [21 empty] | LVL | 11.7396 | 19.5734
[6 empty] | CLT | 7.5593 | [22 empty] | CLT | 17.6094
Note on AM6: [Commento in thread] La versione di Excel in uso consente di leggere questo commento in thread, ma tutte le modifiche a esso apportate verranno rimosse se il file viene aperto in una versione più recente di Excel. Ulteriori informazioni: https://go.microsoft.com/fwlink/?linkid=870924 Commento: EC5 sezione 6.1.5

## Uplift (hidden)
LOCK-T CALCOLO RESISTENZA CARATTERISTICA
GEOMETRIA LOCK | [5 empty] | RESISTENZA TRAVE SECONDARIA | [21 empty] | RESISTENZA TRAVE PRIMARIA | [23 empty] | RESISTENZA ALLUMINIO | RESISTENZA FINALE
Modello Lock | Altezza (mm) | Modulo | Numero di moduli | Larghezza Lock | Spessore Lock (mm) | Tipo di legno | Tipo di connettore | Numero connettori | d (mm) | l (mm) | Filetto b (mm) | My,Rk (Nmm) | ftens,k (N) | ρk (kg/m3) | α | fh,k (N/mm2) | a | b | kax | β | kβ | fax,k | Fax,Rk [90°] (N) | Fv,Rk (a) (N) | Fv,Rk (b) (N) | Fv,J,Rk (N) | F3,J,Rk (N) | Tipo di legno | Tipo di connettore | Numero connettori | β | d (mm) | l (mm) | Filetto b (mm) | My,Rk (Nmm) | ftens,k (N) | ρk (kg/m3) | α | fh,k (N/mm2) | a | b | kax | kβ | fax,k | Fax,H,Rk (N) | Fv,Rk (a) (N) | Fv,Rk (b) (N) | Fv,H,Rk (N) | F2,H,Rk (N) | kH,2 | F3,H,Rk (N) | F2,alu,Rk (N) | F3,Rk (KN)
LOCK-T 100 290 | 290 | 25 | 4 | 100 | 8 | GL22h | LBS Ø 7 x 80 | 36 | 7 | 80 | 75 | 14174 | 19200 | 370 | 90 | 6.7693 | 0.3 | 0.7 | 1 | 0 | 1 | 11.7 | 6164.8618 | 2649.0446 | 2617.1958 | 2617.1958 | 94219.0492 | GL24h | LBS Ø 5 x 60 | 3 | 0 | 5 | 60 | 56 | 5417.2 | 7900 | 385 | 90 | 19.4798 | 0.3 | 0.7 | 1 | 1 | 11.7 | 3030.4788 | 2783.5146 | 1938.9656 | 1938.9656 | 5816.8967 | 144 | 7232.1934 | 96000 | 7.2322
Fax,Rk [0°] (N)
[5 empty] | 8 | GL22h | LBS Ø 7 x 80 | 36 | 7 | 80 | 75 | 14174 | 19200 | 370 | 0 | 6.7693 | 0.3 | 0.7 | 0.3 | 0 | 1 | 11.7 | 1849.4585
[6 empty] | embedding strength ETA | [21 empty] | embedding strength ETA
[7 empty] | non pre-drilled | pre-drilled |  | α | [18 empty] | non pre-drilled | pre-drilled |  | α
[6 empty] | SW & HW | 6.7693 | 11.2865 |  | 0 | [17 empty] | SW & HW | 19.4798 | 29.9915 |  | 90
[6 empty] | LVL | 4.5129 | 7.5243 | [19 empty] | LVL | 12.9865 | 19.9943
[6 empty] | CLT | 7.5593 | [20 empty] | CLT | 19.4798
nin = max(0,9*n; n^0,9)
doppio lock
uplift
[31 empty] | 3 | primo lock
[31 empty] | 1 | secondo lock

## secondo_Uplift (hidden)
LOCK-T CALCOLO RESISTENZA CARATTERISTICA
GEOMETRIA LOCK | [5 empty] | RESISTENZA TRAVE SECONDARIA | [21 empty] | RESISTENZA TRAVE PRIMARIA | [23 empty] | RESISTENZA ALLUMINIO | RESISTENZA FINALE
Modello Lock | Altezza (mm) | Modulo | Numero di moduli | Larghezza Lock | Spessore Lock (mm) | Tipo di legno | Tipo di connettore | Numero connettori | d (mm) | l (mm) | Filetto b (mm) | My,Rk (Nmm) | ftens,k (N) | ρk (kg/m3) | α | fh,k (N/mm2) | a | b | kax | β | kβ | fax,k | Fax,Rk [90°] (N) | Fv,Rk (a) (N) | Fv,Rk (b) (N) | Fv,J,Rk (N) | F3,J,Rk (N) | Tipo di legno | Tipo di connettore | Numero connettori | β | d (mm) | l (mm) | Filetto b (mm) | My,Rk (Nmm) | ftens,k (N) | ρk (kg/m3) | α | fh,k (N/mm2) | a | b | kax | kβ | fax,k | Fax,H,Rk (N) | Fv,Rk (a) (N) | Fv,Rk (b) (N) | Fv,H,Rk (N) | F2,H,Rk (N) | kH,2 | F3,H,Rk (N) | F2,alu,Rk (N) | F3,Rk (KN)
LOCK-T 50 135 | 135 | 25 | 2 | 50 | 7 | GL22h | LBS Ø 7 x 80 | 6 | 7 | 80 | 75 | 14174 | 19200 | 370 | 90 | 6.7693 | 0.3 | 0.7 | 1 | 0 | 1 | 11.7 | 6250.4848 | 2685.8369 | 2635.034 | 2635.034 | 15810.2037 | GL24h | LBS Ø 5 x 60 | 1 | 0 | 5 | 60 | 56 | 5417.2 | 7900 | 385 | 90 | 19.4798 | 0.3 | 0.7 | 1 | 1 | 11.7 | 3030.4788 | 2822.4742 | 1938.9656 | 1938.9656 | 1938.9656 | 10.6 | 2678.5901 | 30000 | 2.6786
Fax,Rk [0°] (N)
[5 empty] | 7 | GL22h | LBS Ø 7 x 80 | 6 | 7 | 80 | 75 | 14174 | 19200 | 370 | 0 | 6.7693 | 0.3 | 0.7 | 0.3 | 0 | 1 | 11.7 | 1875.1454
[6 empty] | embedding strength ETA | [21 empty] | embedding strength ETA
[7 empty] | non pre-drilled | pre-drilled |  | α | [18 empty] | non pre-drilled | pre-drilled |  | α
[6 empty] | SW & HW | 6.7693 | 11.2865 |  | 0 | [17 empty] | SW & HW | 19.4798 | 29.9915 |  | 90
[6 empty] | LVL | 4.5129 | 7.5243 | [19 empty] | LVL | 12.9865 | 19.9943
[6 empty] | CLT | 7.5593 | [20 empty] | CLT | 19.4798
nin = max(0,9*n; n^0,9)

## Axial (hidden)
LOCK-T CALCOLO RESISTENZA CARATTERISTICA
GEOMETRIA LOCK | [5 empty] | RESISTENZA TRAVE SECONDARIA | [20 empty] | RESISTENZA TRAVE PRIMARIA | [22 empty] | RESISTENZA ALLUMINIO | RESISTENZA FINALE
Modello Lock | Altezza (mm) | Modulo | Numero di moduli | Larghezza Lock | Spessore Lock (mm) | Tipo di legno | Tipo di connettore | Numero connettori | d (mm) | l (mm) | Filetto b (mm) | My,Rk (Nmm) | ftens,k (N) | ρk (kg/m3) | α | fh,k (N/mm2) | a | b | kax | β | kβ | fax,k | Fax,Rk (N) | kLOCK | Fax,J,Rk/kLOCK (a) (N) | Ftens,J,k (N) | Tipo di legno | Tipo di connettore | Numero connettori | β | d (mm) | l (mm) | Filetto b (mm) | My,Rk (Nmm) | ftens,k (N) | ρk (kg/m3) | α | fh,k (N/mm2) | a | b | kax | kβ | fax,k | Fax,H,Rk (N) | kLOCK | Fax,H,Rk/kLOCK (a) (N) | Ftens,H,k (N) | F1,H,Rk primaria (N) | F1,J,Rk secondaria (N) | F1,alu,Rk (N) | F1,Rk (kN)
LOCK-T 100 290 | 290 | 25 | 4 | 100 | 8 | GL22h | LBS Ø 7 x 80 | 36 | 7 | 80 | 75 | 14174 | 19200 | 370 | 0 | 6.7693 | 0.3 | 0.7 | 0.3 | 0 | 1 | 11.7 | 1849.4585 | 0.55 | 3362.6519 | 19200 | GL24h | LBS Ø 7 x 80 | 36 | 0 | 7 | 80 | 75 | 14174 | 19200 | 385 | 90 | 17.6094 | 0.3 | 0.7 | 1 | 1 | 11.7 | 6364.0055 | 0.55 | 11570.9191 | 19200 | 46283.6764 | 13450.6075 | 11200 | 11.2
[6 empty] | embedding strength ETA | [20 empty] | embedding strength ETA
[7 empty] | non pre-drilled | pre-drilled |  | α | [17 empty] | non pre-drilled | pre-drilled |  | α
[6 empty] | SW & HW | 6.7693 | 11.2865 |  | 0 | [16 empty] | SW & HW | 17.6094 | 29.3601 |  | 90
[6 empty] | LVL | 4.5129 | 7.5243 | [18 empty] | LVL | 11.7396 | 19.5734
[6 empty] | CLT | 7.5593 | [19 empty] | CLT | 17.6094

## secondo_Axial (hidden)
LOCK-T CALCOLO RESISTENZA CARATTERISTICA
GEOMETRIA LOCK | [5 empty] | RESISTENZA TRAVE SECONDARIA | [20 empty] | RESISTENZA TRAVE PRIMARIA | [22 empty] | RESISTENZA ALLUMINIO | RESISTENZA FINALE
Modello Lock | Altezza (mm) | Modulo | Numero di moduli | Larghezza Lock | Spessore Lock (mm) | Tipo di legno | Tipo di connettore | Numero connettori | d (mm) | l (mm) | Filetto b (mm) | My,Rk (Nmm) | ftens,k (N) | ρk (kg/m3) | α | fh,k (N/mm2) | a | b | kax | β | kβ | fax,k | Fax,Rk (N) | kLOCK | Fax,J,Rk/kLOCK (a) (N) | Ftens,J,k (N) | Tipo di legno | Tipo di connettore | Numero connettori | β | d (mm) | l (mm) | Filetto b (mm) | My,Rk (Nmm) | ftens,k (N) | ρk (kg/m3) | α | fh,k (N/mm2) | a | b | kax | kβ | fax,k | Fax,H,Rk (N) | kLOCK | Fax,H,Rk/kLOCK (a) (N) | Ftens,H,k (N) | F1,H,Rk primaria (N) | F1,J,Rk secondaria (N) | F1,alu,Rk (N) | F1,Rk (kN)
LOCK-T 50 135 | 135 | 25 | 2 | 50 | 7 | GL22h | LBS Ø 7 x 80 | 6 | 7 | 80 | 75 | 14174 | 19200 | 370 | 0 | 6.7693 | 0.3 | 0.7 | 0.3 | 0 | 1 | 11.7 | 1875.1454 | 0.65 | 2884.8392 | 19200 | GL24h | LBS Ø 7 x 80 | 6 | 0 | 7 | 80 | 75 | 14174 | 19200 | 385 | 90 | 17.6094 | 0.3 | 0.7 | 1 | 1 | 11.7 | 6452.3945 | 0.65 | 9926.7607 | 19200 | 19853.5214 | 5769.6783 | 5400 | 5.4
[6 empty] | embedding strength ETA | [20 empty] | embedding strength ETA
[7 empty] | non pre-drilled | pre-drilled |  | α | [17 empty] | non pre-drilled | pre-drilled |  | α
[6 empty] | SW & HW | 6.7693 | 11.2865 |  | 0 | [16 empty] | SW & HW | 17.6094 | 29.3601 |  | 90
[6 empty] | LVL | 4.5129 | 7.5243 | [18 empty] | LVL | 11.7396 | 19.5734
[6 empty] | CLT | 7.5593 | [19 empty] | CLT | 17.6094